## TCMS->HVAC (hidden)
3.7 应用数据内容
字节 偏移 | Bit No. | 大小 | 变量 性质 | 61131 Type | 数据名称 | 变量关系 | 变量范围 | 描述
TCMS->HVACx/COMID:10070、20070/端口长度:32Bytes/端口特征周期:500ms/端口数据内容：
0 |  | 8 | S | UINT | 以太网CCU生命信号H |  | 0~65535 | 每周期跳变
1 |  | 8 | S |  | 以太网CCU生命信号L
2 |  | 8 | S | USINT | 空调温度设置车厢号 |  | 1~7 | 空调温度设置车厢号（1=TC1车，2=Mp1车，3=M1车，4=M2车，5=Mp2车，6=TC2车，7=全车控制，默认7，全车控制）和温度设置值、目标温度设置有效配合使用
3 |  | 8 | S | USINT | 空调温度设置值 | 1=1℃ | 19~27 | 默认值24，和温度设置车厢号、目标温度设置有效配合使用
4 |  | 8
4 | b7 | 1 | C | BOOL | 预留
4 | b6 | 1 | C | BOOL | 预留
4 | b5 | 1 | C | BOOL | 预留
4 | b4 | 1 | C | BOOL | 预留
4 | b3 | 1 | C | BOOL | 预留
4 | b2 | 1 | C | BOOL | 预留
4 | b1 | 1 | C | BOOL | 空调温度设置有效位 | 1=有效，0=无效 |  | 3s脉冲，ATC远程设置或HMI设置
4 | b0 | 1 | C | BOOL | 空调启动自检 | 1=有效，0=无效 |  | 5s脉冲，当TCMS检测并网成功且处于FAM预备模式，则发送启动自检指令给空调，空调执行空调启动自检，并反馈启动自检结果，若超过6min未收到启动自检结果反馈，则认为空调启动自检失败。
5 |  | 8
5 | b7 | 1 | C | BOOL | 自动模式 | 1=有效，0=无效 |  | 3s脉冲，UIC模式（默认模式）
5 | b6 | 1 | C | BOOL | 通风模式 | 1=有效，0=无效 |  | 3s脉冲，根据载荷控制新风阀开度
5 | b5 | 1 | C | BOOL | 测试模式 | 1=有效；0=无效 |  | 3s脉冲，HMI设置，测试运行一段时间后停止
5 | b4 | 1 | C | BOOL | 车内火灾模式 | 1=有效，0=无效 |  | 电平信号，模式优先级最高
5 | b3 | 1 | C | BOOL | 紧急通风指令 | 1=指令；0=无指令 |  | 电平信号
5 | b2 | 1 | C | BOOL | 强制通风 | 1=有效；0=无效 |  | 3s脉冲，与通风模式区别：新风阀全开
5 | b1 | 1 | C | BOOL | 停机模式 | 1=有效，0=无效 |  | 3s脉冲
5 | b0 | 1 | C | BOOL | 疫情模式 | 1=有效，0=无效 |  | 3s脉冲
6 |  | 8
6 | b7 | 1 | C | BOOL | 关闭预冷 | 1=有效；0=无效 |  | 3s脉冲，HMI设置
6 | b6 | 1 | C | BOOL | 取消测试模式 | 1=有效，0=无效 |  | 3s脉冲，HMI设置
6 | b5 | 1 | C | BOOL | 空气净化器开 | 1=有效，0=无效 |  | 3s脉冲，HMI设置
6 | b4 | 1 | C | BOOL | 空气净化器关 | 1=有效，0=无效 |  | 3s脉冲，HMI设置
6 | b3 | 1 | C | BOOL | 强风开 | 1=有效，0=无效 |  | 3s脉冲，HMI设置
6 | b2 | 1 | C | BOOL | 强风关 | 1=有效，0=无效 |  | 3s脉冲，HMI设置
6 | b1 | 1 | C | BOOL | 解除隧道火灾模式 | 1=有效，0=无效 |  | 电平信号，HMI设置，对应区间火灾 | 20210629增加注释
6 | b0 | 1 | C | BOOL | 解除车内火灾模式 | 1=有效，0=无效 |  | 电平信号，HMI设置
7 |  | 8
7 | b7 | 1 | C | BOOL | 区间火灾 | 1=有效，0=无效 |  | 转ATC信号，TCMS转发给空调系统，关闭空调新风阀，即隧道火灾。
7 | b6 | 1 | C | BOOL | 休眠请求 | 1=有效，0=无效 |  | 转ATC信号，收到休眠请求信号后在完成休眠操作后需进行休眠请求反馈，一段时间（3min）后未收到反馈可认为超时。
7 | b5 | 1 | C | BOOL | 整车空调开 | 1=有效；0=无效 |  | 电平信号（默认开启自动模式）
7 | b4 | 1 | C | BOOL | A车空调开 | 1=有效；0=无效 |  | 电平信号，Tc车空调开（默认开启自动模式）
7 | b3 | 1 | C | BOOL | A2车空调开 | 1=有效；0=无效 |  | 电平信号
7 | b2 | 1 | C | BOOL | 降弓信号 | 1=有效；0=无效 |  | 3s脉冲
7 | b1 | 1 | C | BOOL | 减载50% | 1=有效，0=无效 |  | 电平信号
7 | b0 | 1 | C | BOOL
8 |  | 8
8 | b7 | 1 | C | BOOL | A1车允许压缩机启动 | 1=有效，0=无效 |  | 3s脉冲，上电后各车依次发送启动允许脉冲
8 | b6 | 1 | C | BOOL | B1车允许压缩机启动 | 1=有效，0=无效 |  | 3s脉冲
8 | b5 | 1 | C | BOOL | C1车允许压缩机启动 | 1=有效，0=无效 |  | 3s脉冲
8 | b4 | 1 | C | BOOL | C2车允许压缩机启动 | 1=有效，0=无效 |  | 3s脉冲
8 | b3 | 1 | C | BOOL | B2车允许压缩机启动 | 1=有效，0=无效 |  | 3s脉冲
8 | b2 | 1 | C | BOOL | A2车允许压缩机启动 | 1=有效，0=无效 |  | 3s脉冲
8 | b1 | 1 | C | BOOL
8 | b0 | 1 | C | BOOL
9 |  | 8
9 | b7 | 1 | C | BOOL | 1车加1K | 1=有效，0=无效 |  | 3s脉冲
9 | b6 | 1 | C | BOOL | 1车减1K | 1=有效，0=无效 |  | 3s脉冲
9 | b5 | 1 | C | BOOL | 2车加1K | 1=有效，0=无效 |  | 3s脉冲
9 | b4 | 1 | C | BOOL | 2车减1K | 1=有效，0=无效 |  | 3s脉冲
9 | b3 | 1 | C | BOOL | 3车加1K | 1=有效，0=无效 |  | 3s脉冲
9 | b2 | 1 | C | BOOL | 3车减1K | 1=有效，0=无效 |  | 3s脉冲
9 | b1 | 1 | C | BOOL | 4车加1K | 1=有效，0=无效 |  | 3s脉冲
9 | b0 | 1 | C | BOOL | 4车减1K | 1=有效，0=无效 |  | 3s脉冲
10 |  | 8
10 | b7 | 1 | C | BOOL | 5车加1K | 1=有效，0=无效 |  | 3s脉冲
10 | b6 | 1 | C | BOOL | 5车减1K | 1=有效，0=无效 |  | 3s脉冲
10 | b5 | 1 | C | BOOL | 6车加1K | 1=有效，0=无效 |  | 3s脉冲
10 | b4 | 1 | C | BOOL | 6车减1K | 1=有效，0=无效 |  | 3s脉冲
10 | b3 | 1 | C | BOOL | 整车加1K | 1=有效；0=无效 |  | 3s脉冲
10 | b2 | 1 | C | BOOL | 整车减1K | 1=有效；0=无效 |  | 3s脉冲
10 | b1 | 1 | C | BOOL | 恢复默认温度 | 1=有效；0=无效 |  | 3s脉冲，恢复默认UIC平移
10 | b0 | 1
11 |  | 8 | S | USINT | 预留
12 |  | 8 | S | USINT | 预留
13 |  | 8 | S | USINT | 预留
14 |  | 8 | S | USINT | 预留
15 |  | 8 | S | USINT | 预留
16 |  | 8 |  | UINT | Tc1车SIV1 AC输出电压H | 精度： 0.1V/bit | 范围：0V~512V | （0x0000=0V，0x0800= 512V）
17 |  | 8 |  |  | Tc1车SIV1 AC输出电压L
18 |  | 8 |  | UINT | Tc1车SIV2 AC输出电压H | 精度： 0.1V/bit | 范围：0V~512V | （0x0000=0V，0x0800= 512V）
19 |  | 8 |  |  | Tc1车SIV2 AC输出电压L
20 |  | 8 |  | UINT | Tc2车SIV1 AC输出电压H | 精度： 0.1V/bit | 范围：0V~512V | （0x0000=0V，0x0800= 512V）
21 |  | 8 |  |  | Tc2车SIV1 AC输出电压L
22 |  | 8 |  | UINT | Tc2车SIV2 AC输出电压H | 精度： 0.1V/bit | 范围：0V~512V | （0x0000=0V，0x0800= 512V）
23 |  | 8 |  |  | Tc2车SIV2 AC输出电压L
24 |  | 8 |  | USINT | 辅变工作数量 | 1=1个 | 0-4 | 空调系统根据此数据进行空调模式控制：辅逆在线数为0：紧急通风；辅逆在线数为1：通风；辅逆在线数>1：正常工况。
25 |  | 8
26 |  | 8 | S | USINT | 1车空调温度设置值 | 1=1℃ | 19~27 | 默认值24
27 |  | 8 | S | USINT | 2车空调温度设置值 | 1=1℃ | 19~27 | 默认值24
28 |  | 8 | S | USINT | 3车空调温度设置值 | 1=1℃ | 19~27 | 默认值24
29 |  | 8 | S | USINT | 4车空调温度设置值 | 1=1℃ | 19~27 | 默认值24
30 |  | 8 | S | USINT | 5车空调温度设置值 | 1=1℃ | 19~27 | 默认值24
31 |  | 8 | S | USINT | 6车空调温度设置值 | 1=1℃ | 19~27 | 默认值24

## HVAC ->TCMS (hidden)
3.7 应用数据内容
HVACx->TCMS/COMID:3/4X070（X=1~6）/端口长度:52Bytes/端口周期:500ms/端口数据内容：HVAC状态故障等（X：1，4）
字节 偏移 | Bit No. | 大小 | 变量 性质 | 61131 Type | 数据名称 | 变量关系 | 变量范围 | 描述
0 |  | 8 | S | UINT | 以太网HVAC生命信号H |  | 0~65535 | 每周期跳变
1 |  | 8 | S |  | 以太网HVAC生命信号L
2 |  | 8 | S | UINT | 软件版本号H |  |  | 版本号（显示器按照10进制进行显示为x.y.z格式，x对应bit15-bit8；y对应bit7-bit4；z对应bit3-bit0；）例如0x0121,显示版本号为1.2.1
3 |  | 8 | S |  | 软件版本号L
4 |  | 8
4 | b7 | 1 | S | BOOL | 上电自检失败 | 1=有效 | 电平信号 | TCU上电之后，自动进行低压自检
4 | b6 | 1 | S | BOOL | 上电自检完成 | 1=有效 | 电平信号
4 | b5 | 1 | S | BOOL | 上电自检成功 | 1=有效 | 电平信号
4 | b4 | 1 | S | BOOL | 上电自检中 | 1=有效 | 电平信号
4 | b3 | 1 | S | BOOL
4 | b2 | 1 | S | BOOL | 空调启动自检激活 | 1=有效，0=无效 | 电平信号 | 当TCMS检测并网成功且处于FAM预备模式，则发送启动自检指令给空调，空调执行空调启动自检，并反馈启动自检结果，若超过6min未收到启动自检结果反馈，则认为空调启动自检失败。
4 | b1 | 1 | S | BOOL | 空调启动自检故障 | 1=有效，0=无效 | 电平信号
4 | b0 | 1 | S | BOOL | 空调启动自检完成 | 1=有效，0=无效 | 电平信号
5 |  | 8
5 | b7 | 1 | S | BOOL | 休眠请求反馈 | 1=有效，0=无效 | 电平信号 | 对ATC休眠请求信号进行反馈，一段时间（3min）后未收到反馈可认为超时
5 | b6 | 1 | S | BOOL | 变频器1激活 | 1=激活
5 | b5 | 1 | S | BOOL | 变频器2激活 | 1=激活
5 | b4 | 1 | S | BOOL | 变频器3激活 | 1=激活
5 | b3 | 1 | S | BOOL | 变频器4激活 | 1=激活
5 | b2 | 1 | S | BOOL | 机组2冷凝风机主断路器状态 | 1=有效，0=无效
5 | b1 | 1 | S | BOOL | 机组1冷凝风机主断路器状态 | 1=有效，0=无效
5 | b0 | 1 | S | BOOL | 通风机总主回路断路器状态 | 1=有效，0=无效
6 |  | 8 | S | UINT | 平均新风温度高字节 | 1=0.1摄氏度
7 |  | 8 | S |  | 平均新风温度低字节 | 1=0.1摄氏度
8 |  | 8 | S | UINT | 平均回风温度高字节 | 1=0.1摄氏度
9 |  | 8 | S |  | 平均回风温度低字节 | 1=0.1摄氏度
10 |  | 8 | S | UINT | 平均送风温度高字节 | 1=0.1摄氏度
11 |  | 8 | S |  | 平均送风温度低字节 | 1=0.1摄氏度
12 |  | 8 | S | UINT | 平均目标温度高字节 | 1=0.1摄氏度
13 |  | 8 | S |  | 平均目标温度低字节 | 1=0.1摄氏度
14 |  | 8
14 | b7 | 1 | S | BOOL | 控制模式反馈 | 1=本地控制模式；0=集中控制模式 | 电平信号 | 控制模式反馈
14 | b6 | 1 | S | BOOL | 停止模式激活 | 1=激活 |  | 运行模式反馈信号；共9种，均为互斥
14 | b5 | 1 | S | BOOL | 火灾模式激活 | 1=激活 |  | 运行模式反馈信号；共9种，均为互斥
14 | b4 | 1 | S | BOOL | 强风模式激活 | 1=激活 |  | 运行模式反馈信号；共9种，均为互斥
14 | b3 | 1 | S | BOOL | 空气净化器激活 | 1=激活
14 | b2 | 1 | S | BOOL | 测试模式 | 1=激活 |  | 运行模式反馈信号；共9种，均为互斥
14 | b1 | 1 | S | BOOL | 自动模式 | 1=激活 |  | 运行模式反馈信号；共9种，均为互斥
14 | b0 | 1 | S | BOOL | 紧急通风激活 | 1=激活 |  | 运行模式反馈信号；共9种，均为互斥
15 |  | 8
15 | b7 | 1 | S | BOOL | 50%减载模式激活 | 1=激活
15 | b6 | 1 | S | BOOL | 预冷模式激活 | 1=激活 |  | 运行模式反馈信号；共9种，均为互斥
15 | b5 | 1 | S | BOOL | 制冷模式激活 | 1=激活 |  | 运行模式反馈信号；共9种，均为互斥
15 | b4 | 1 | S | BOOL | 通风模式激活 | 1=激活 |  | 运行模式反馈信号；共9种，均为互斥
15 | b3 | 1 | S | BOOL | 通风机1激活 | 1=激活
15 | b2 | 1 | S | BOOL | 通风机2激活 | 1=激活
15 | b1 | 1 | S | BOOL | 通风机3激活 | 1=激活
15 | b0 | 1 | S | BOOL | 通风机4激活 | 1=激活
16 |  | 8
16 | b7 | 1 | S | BOOL | 冷凝风机1激活 | 1=激活
16 | b6 | 1 | S | BOOL | 冷凝风机2激活 | 1=激活
16 | b5 | 1 | S | BOOL | 冷凝风机3激活 | 1=激活
16 | b4 | 1 | S | BOOL | 冷凝风机4激活 | 1=激活
16 | b3 | 1 | S | BOOL | 压缩机1激活 | 1=激活
16 | b2 | 1 | S | BOOL | 压缩机2激活 | 1=激活
16 | b1 | 1 | S | BOOL | 压缩机3激活 | 1=激活
16 | b0 | 1 | S | BOOL | 压缩机4激活 | 1=激活
17 |  | 8
17 | b7 | 1 | F | BOOL | 机组1压缩机1主回路断路器故障 | 1=故障，0=无效
17 | b6 | 1 | F | BOOL | 机组1压缩机2主回路断路器故障 | 1=故障，0=无效
17 | b5 | 1 | F | BOOL | 机组2压缩机1主回路断路器故障 | 1=故障，0=无效
17 | b4 | 1 | F | BOOL | 机组2压缩机2主回路断路器故障 | 1=故障，0=无效
17 | b3 | 1 | F | BOOL | 空调机组压缩机1排气温度故障 | 1=故障，0=无效
17 | b2 | 1 | F | BOOL | 空调机组压缩机2排气温度故障 | 1=故障，0=无效
17 | b1 | 1 | F | BOOL | 空调机组压缩机3排气温度故障 | 1=故障，0=无效
17 | b0 | 1 | F | BOOL | 空调机组压缩机4排气温度故障 | 1=故障，0=无效
18 |  | 8
18 | b7 | 1 | F | BOOL | 空调机组冷凝风机1过载故障 | 1=故障，0=无效
18 | b6 | 1 | F | BOOL | 空调机组冷凝风机2过载故障 | 1=故障，0=无效
18 | b5 | 1 | F | BOOL | 空调机组冷凝风机3过载故障 | 1=故障，0=无效
18 | b4 | 1 | F | BOOL | 空调机组冷凝风机4过载故障 | 1=故障，0=无效
18 | b3 | 1 | F | BOOL | 空调机组通风机1过载故障 | 1=故障，0=无效
18 | b2 | 1 | F | BOOL | 空调机组通风机2过载故障 | 1=故障，0=无效
18 | b1 | 1 | F | BOOL | 空调机组通风机3过载故障 | 1=故障，0=无效
18 | b0 | 1 | F | BOOL | 空调机组通风机4过载故障 | 1=故障，0=无效
19 |  | 8
19 | b7 | 1 | F | BOOL | 机组1新风温度传感器故障 | 1=故障，0=无效
19 | b6 | 1 | F | BOOL | 机组1回风温度传感器故障 | 1=故障，0=无效
19 | b5 | 1 | F | BOOL | 机组1送风温度传感器1故障 | 1=故障，0=无效
19 | b4 | 1 | F | BOOL | 机组1送风温度传感器2故障 | 1=故障，0=无效
19 | b3 | 1 | F | BOOL | 机组2新风温度传感器故障 | 1=故障，0=无效
19 | b2 | 1 | F | BOOL | 机组2回风温度传感器故障 | 1=故障，0=无效
19 | b1 | 1 | F | BOOL | 机组2送风温度传感器1故障 | 1=故障，0=无效
19 | b0 | 1 | F | BOOL | 机组2送风温度传感器2故障 | 1=故障，0=无效
20 |  | 8
20 | b7 | 1 | F | BOOL | 客室温度传感器1故障 | 1=故障，0=无效
20 | b6 | 1 | F | BOOL | 客室温度传感器2故障 | 1=故障，0=无效
20 | b5 | 1 | F | BOOL | 空气质量检测模块故障 | 1=故障，0=无效
20 | b4 | 1 | F | BOOL | 机组1湿度传感器1故障 | 1=故障，0=无效
20 | b3 | 1 | F | BOOL | 机组2湿度传感器1故障 | 1=故障，0=无效
20 | b2 | 1 | F | BOOL | 电流采集模块故障 | 1=故障，0=无效
20 | b1 | 1 | F | BOOL | 空调机组三相检测故障 | 1=故障，0=无效
20 | b0 | 1
21 |  | 8
21 | b7 | 1 | F | BOOL | 机组1低压压力传感器1故障 | 1=故障，0=无效
21 | b6 | 1 | F | BOOL | 机组1高压压力传感器1故障 | 1=故障，0=无效
21 | b5 | 1 | F | BOOL | 机组1低压压力传感器2故障 | 1=故障，0=无效
21 | b4 | 1 | F | BOOL | 机组1高压压力传感器2故障 | 1=故障，0=无效
21 | b3 | 1 | F | BOOL | 机组2低压压力传感器1故障 | 1=故障，0=无效
21 | b2 | 1 | F | BOOL | 机组2高压压力传感器1故障 | 1=故障，0=无效
21 | b1 | 1 | F | BOOL | 机组2低压压力传感器2故障 | 1=故障，0=无效
21 | b0 | 1 | F | BOOL | 机组2高压压力传感器2故障 | 1=故障，0=无效
22 |  | 8
22 | b7 | 1 | F | BOOL | 机组1新风阀1故障 | 1=故障，0=无效
22 | b6 | 1 | F | BOOL | 机组1新风阀2故障 | 1=故障，0=无效
22 | b5 | 1 | F | BOOL | 机组1新风阀3故障 | 1=故障，0=无效
22 | b4 | 1 | F | BOOL | 机组1新风阀4故障 | 1=故障，0=无效
22 | b3 | 1 | F | BOOL | 机组1回风阀1故障 | 1=故障，0=无效
22 | b2 | 1 | F | BOOL | 机组1回风阀2故障 | 1=故障，0=无效
22 | b1 | 1 | F | BOOL | 机组1回风阀3故障 | 1=故障，0=无效
22 | b0 | 1 | F | BOOL | 机组1回风阀4故障 | 1=故障，0=无效
23 |  | 8
23 | b7 | 1 | F | BOOL | 机组2新风阀1故障 | 1=故障，0=无效
23 | b6 | 1 | F | BOOL | 机组2新风阀2故障 | 1=故障，0=无效
23 | b5 | 1 | F | BOOL | 机组2新风阀3故障 | 1=故障，0=无效
23 | b4 | 1 | F | BOOL | 机组2新风阀4故障 | 1=故障，0=无效
23 | b3 | 1 | F | BOOL | 机组2回风阀1故障 | 1=故障，0=无效
23 | b2 | 1 | F | BOOL | 机组2回风阀2故障 | 1=故障，0=无效
23 | b1 | 1 | F | BOOL | 机组2回风阀3故障 | 1=故障，0=无效
23 | b0 | 1 | F | BOOL | 机组2回风阀4故障 | 1=故障，0=无效
24 |  | 8
24 | b7 | 1 | F | BOOL | 机组1空气净化器1故障 | 1=故障，0=无效
24 | b6 | 1 | F | BOOL | 机组1空气净化器2故障 | 1=故障，0=无效
24 | b5 | 1 | F | BOOL | 机组2空气净化器1故障 | 1=故障，0=无效
24 | b4 | 1 | F | BOOL | 机组2空气净化器2故障 | 1=故障，0=无效
24 | b3 | 1 | F | BOOL | 空调机组紧急逆变器故障 | 1=故障，0=无效
24 | b2 | 1 | F | BOOL | 空调机组严重故障 | 1=故障，0=无效
24 | b1 | 1 | F | BOOL | 空调机组中等故障 | 1=故障，0=无效
24 | b0 | 1 | F | BOOL | 空调机组轻微故障 | 1=故障，0=无效
25 |  | 8
25 | b7 | 1 | F | BOOL | 空调机组变频器1硬线故障 | 1=故障，0=无效
25 | b6 | 1 | F | BOOL | 空调机组变频器2硬线故障 | 1=故障，0=无效
25 | b5 | 1 | F | BOOL | 空调机组变频器3硬线故障 | 1=故障，0=无效
25 | b4 | 1 | F | BOOL | 空调机组变频器4硬线故障 | 1=故障，0=无效
25 | b3 | 1 | F | BOOL | 变频器1通信故障 | 1=故障，0=无效
25 | b2 | 1 | F | BOOL | 变频器2通信故障 | 1=故障，0=无效
25 | b1 | 1 | F | BOOL | 变频器3通信故障 | 1=故障，0=无效
25 | b0 | 1 | F | BOOL | 变频器4通信故障 | 1=故障，0=无效
26 |  | 8
26 | b7 | 1 | F | BOOL | 机组1高压压力开关1故障 | 1=故障，0=无效
26 | b6 | 1 | F | BOOL | 机组1高压压力开关2故障 | 1=故障，0=无效
26 | b5 | 1 | F | BOOL | 机组2高压压力开关1故障 | 1=故障，0=无效
26 | b4 | 1 | F | BOOL | 机组2高压压力开关2故障 | 1=故障，0=无效
26 | b3 | 1 | F | BOOL | 机组1低压压力开关1故障 | 1=故障，0=无效
26 | b2 | 1 | F | BOOL | 机组1低压压力开关2故障 | 1=故障，0=无效
26 | b1 | 1 | F | BOOL | 机组2低压压力开关1故障 | 1=故障，0=无效
26 | b0 | 1 | F | BOOL | 机组2低压压力开关2故障 | 1=故障，0=无效
27 |  | 8
27 | b7 | 1 | F | BOOL | 机组1紧急通风接触器故障 | 1=故障
27 | b6 | 1 | F | BOOL | 机组2紧急通风接触器故障 | 1=故障
27 | b5 | 1 | F | BOOL | 机组1冷凝风机1接触器故障 | 1=故障
27 | b4 | 1 | F | BOOL | 机组1冷凝风机2接触器故障 | 1=故障
27 | b3 | 1 | F | BOOL | 机组2冷凝风机1接触器故障 | 1=故障
27 | b2 | 1 | F | BOOL | 机组2冷凝风机2接触器故障 | 1=故障
27 | b1 | 1 | F | BOOL | 机组1通风机接触器故障 | 1=故障
27 | b0 | 1 | F | BOOL | 机组2通风机接触器故障 | 1=故障
28 |  | 8
28 | b7 | 1 | F | BOOL | 机组1压缩机1接触器故障 | 1=故障
28 | b6 | 1 | F | BOOL | 机组1压缩机2接触器故障 | 1=故障
28 | b5 | 1 | F | BOOL | 机组2压缩机1接触器故障 | 1=故障
28 | b4 | 1 | F | BOOL | 机组2压缩机2接触器故障 | 1=故障
28 | b3 | 1 | F | BOOL
28 | b2 | 1 | F | BOOL | 机组2冷凝风机主断路器故障 | 1=故障
28 | b1 | 1 | F | BOOL | 机组1冷凝风机主断路器故障 | 1=故障
28 | b0 | 1 | F | BOOL | 通风机总主回路断路器故障 | 1=故障
29 |  | 8
30 |  | 8
31 |  | 8
32 |  | 8
33 |  | 8
34 |  | 8
35 |  | 8
36 |  | 8
37 |  | 8
38 |  | 8
39 |  | 8
40 |  | 8
41 |  | 8
42 |  | 8
43 |  | 8
44 |  | 8
45 |  | 8
46 |  | 8
47 |  | 8
48 |  | 8
49 |  | 8
50 |  | 8
51 |  | 8

## 说明
地面收到的一帧数据包括空调数据+协议头;具体见协议—SHEET 注释
空调数据500字节，对应hvac-data.bin文件
完整的数据帧538字节（协调38字节），对应whole-frame.bin文件
SHEET-数据清单我没有全部解析，只解析了一部分；回头可以把解析后的数据发给我我来确认下对不对

## 协议
类型 | 序号 | 内容 | 偏移 | 字节数 | 说明
报文头 | 1 | 报文头特征码 | 0 | 1 | 0x2C
|  |  | 1 | 1 | 0x01
| 2 | 报文长度 | 2 | 2 | 整个报文长度，包括报文头、数据区及校验和
| 3 | 报文识别 | 4 | 1 | 源设备号,参见表1
|  |  | 5 | 1 | 宿设备号,参见表1
|  |  | 6 | 2 | 报文类型,参见具体的报文类型表
| 4 | 帧号 | 8 | 2 | 生命信号 (0~65535循环)
| 5 | 线路号 | 10 | 2 | 8
| 6 | 列车车型 | 12 | 2 | 10
| 7 | 列车号 | 14 | 4 | 列车编组编号
| 8 | 车厢号 | 18 | 1 | 1—6车
| 9 | 协议版本号 | 19 | 1 | 协议版本号 此版本号 0x01
| 10 | 预留 | 20 | 10 | 预留区域
数据区 | 11 | 源设备时间 | 30 | 6 | 偏移由小到大依次是：年（实际年份减去2000以后的值），月（1-12），日（1-31），时（0-23），分（0-59），秒（0-59）
| 12 | 数据内容 | 36 | N | N字节(协议内容)，如果源设备包含了各个子模块的数据，则协议内容中需要包含各个子模块接收数据的时间。 | N = 500BYTE, 对应本项目的空调数据流
校验和 | 13 | 校验和 | 36+N | 2 | 不含自身的CRC校验和，从报文头开始至数据区结束，参见CRC校验节
备注：
1.传输到地面的数据帧包含：报文头+空调数据+检验和
2. 空调数据流首部有12个字节的文件头，包括车辆编码、车辆好、时间戳等信息；如果这些信息足够，协议里的报文头就可以不用解析了
3. UDP协议实际上已经封装了校验功能；数据帧建议不用校验了，耗算力。

## 数据流清单 -NB67
3.7 应用数据内容
序号 | 字节 偏移 | 位偏移 | 类型 | 变量关系 | 数据名称(NB67） |  | 注释 | 值
1 | 0 |  | UNSIGNED8 | 备用 | Flag | dvc_flag | 备用 | 0
2 | 1 |  | UNSIGNED16 | 十进制xxyyy,xx代表线路号（0~99），yyy代表车辆号，代表第几列（0-100） | 车辆编码 | dvc_train_no | 十进制xxyyy,xx代表线路号（0~99），yyy代表车辆号，代表第几列（0-100） | 0
3 | 3 |  | UNSIGNED8 | 0~8（代表第几号车厢） | 车厢号 | dvc_carriage_no | 0~8（代表第几号车厢） | 3
4 | 4 |  | UNSIGNED8 | 24 代表2024年（2000+年） | 年 | dvc_year | 24 代表2024年（2000+年） | 24
5 | 5 |  | UNSIGNED8 | 1~12 | 月 | dvc_month | 1~12 | 7
6 | 6 |  | UNSIGNED8 | 1~31 | 日 | dvc_day | 1~31 | 19
7 | 7 |  | UNSIGNED8 | 0~23 | 时 | dvc_hour | 0~23 | 14
8 | 8 |  | UNSIGNED8 | 0~59 | 分 | dvc_minute | 0~59 | 36
9 | 9 |  | UNSIGNED8 | 0~59 | 秒 | dvc_second | 0~59 | 13
10 | 10.3611 |  | UNSIGNED8 |  | 预留
11 | 11.4778 |  | UNSIGNED8 |  | 预留
12 | 12 | 0 | BOOL | 1= 运行； 0 = 停机 | 通风机运行U1-1 | cFBK_EF_U11 | 1= 运行； 0 = 停机 | 1
13 |  | 1 | BOOL | 1= 运行； 0 = 停机 | 预留 |  | 1= 运行； 0 = 停机 | 0
14 |  | 2 | BOOL | 1= 运行； 0 = 停机 | 冷凝风机运行U1-1 | cFBK_CF_U11 | 1= 运行； 0 = 停机 | 1
15 |  | 3 | BOOL | 1= 运行； 0 = 停机 | 预留 |  | 1= 运行； 0 = 停机 | 0
16 |  | 4 | BOOL | 1= 运行； 0 = 停机 | 压缩机运行U11 | cFBK_Comp_U11 | 1= 运行； 0 = 停机 | 1
17 |  | 5 | BOOL | 1= 运行； 0 = 停机 | 压缩机运行U12 | cFBK_Comp_U12 | 1= 运行； 0 = 停机 | 1
18 |  | 6 | BOOL | 1= 运行； 0 = 停机 | 空气净化运行U1-1 | cFBK_AP_U11 | 1= 运行； 0 = 停机 | 1
19 |  | 7 | BOOL | 1= 运行； 0 = 停机 | 预留 |  | 1= 运行； 0 = 停机 | 0
20 | 13 | 0 | BOOL | 1= 运行； 0 = 停机 | 通风机运行U2-1 | cFBK_EF_U21 | 1= 运行； 0 = 停机 | 1
21 |  | 1 | BOOL | 1= 运行； 0 = 停机 | 预留 |  | 1= 运行； 0 = 停机 | 0
22 |  | 2 | BOOL | 1= 运行； 0 = 停机 | 冷凝风机运行U2-1 | cFBK_CF_U21 | 1= 运行； 0 = 停机 | 1
23 |  | 3 | BOOL | 1= 运行； 0 = 停机 | 预留 |  | 1= 运行； 0 = 停机 | 0
24 |  | 4 | BOOL | 1= 运行； 0 = 停机 | 压缩机运行U21 | cFBK_Comp_U21 | 1= 运行； 0 = 停机 | 1
25 |  | 5 | BOOL | 1= 运行； 0 = 停机 | 压缩机运行U22 | cFBK_Comp_U22 | 1= 运行； 0 = 停机 | 1
26 |  | 6 | BOOL | 1= 运行； 0 = 停机 | 空气净化运行U2-1 | cFBK_AP_U21 | 1= 运行； 0 = 停机 | 1
27 |  | 7 | BOOL | 1= 运行； 0 = 停机 | 预留 |  | 1= 运行； 0 = 停机 | 0
28 | 14 | 0 | BOOL | 1= 运行； 0 = 停机 | 机组1三相电源状态 | cFBK_TPP_U1 | 1= 运行； 0 = 停机 | 1
29 |  | 1 | BOOL | 1= 运行； 0 = 停机 | 机组2三相电源状态 | cFBK_TPP_U2 | 1= 运行； 0 = 停机 | 1
30 |  | 2 | BOOL | 1= 运行； 0 = 停机 | 紧急通风运行U1 | cFBK_EV_U1 | 1= 运行； 0 = 停机 | 0
31 |  | 3 | BOOL | 1= 运行； 0 = 停机 | 紧急通风运行U2 | cFBK_EV_U2 | 1= 运行； 0 = 停机 | 0
32 |  | 4 | BOOL | 1= 运行； 0 = 停机 | 废排紧急通风运行 | cFBK_EWD | 1= 运行； 0 = 停机 | 0
33 |  | 5 | BOOL |  | 预留
34 |  | 6 | BOOL |  | 预留
35 |  | 7 | BOOL |  | 预留
36 | 15 | 0 | BOOL | 1= 故障； 0 = 正常 | 通风机过流故障U1-1 | bOCFlt_EF_U11 | 1= 故障； 0 = 正常 | 0
37 |  | 1 | BOOL | 1= 故障； 0 = 正常 | 通风机过流故障U1-2 | bOCFlt_EF_U12 | 1= 故障； 0 = 正常 | 0
38 |  | 2 | BOOL | 1= 故障； 0 = 正常 | 冷凝风机过流故障U1-1 | bOCFlt_CF_U11 | 1= 故障； 0 = 正常 | 0
39 |  | 3 | BOOL | 1= 故障； 0 = 正常 | 冷凝风机过流故障U1-2 | bOCFlt_CF_U12 | 1= 故障； 0 = 正常 | 0
40 |  | 4 | BOOL | 1= 故障； 0 = 正常 | 变频器保护故障U1-1 | bFlt_VFD_U11 | 1= 故障； 0 = 正常 | 0
41 |  | 5 | BOOL | 1= 故障； 0 = 正常 | 变频器通讯故障U1-1 | bFlt_VFD_COM_U11 | 1= 故障； 0 = 正常 | 0
42 |  | 6 | BOOL | 1= 故障； 0 = 正常 | 变频器保护故障U1-2 | bFlt_VFD_U12 | 1= 故障； 0 = 正常 | 0
43 |  | 7 | BOOL | 1= 故障； 0 = 正常 | 变频器通讯故障U1-2 | bFlt_VFD_COM_U12 | 1= 故障； 0 = 正常 | 0
44 | 16 | 0 | BOOL | 1= 故障； 0 = 正常 | 低压故障U1-1 | bLPFlt_Comp_U11 | 1= 故障； 0 = 正常 | 0
45 |  | 1 | BOOL | 1= 故障； 0 = 正常 | 高压故障U1-1 | bSCFlt_Comp_U11 | 1= 故障； 0 = 正常 | 0
46 |  | 2 | BOOL | 1= 故障； 0 = 正常 | 排气故障U1-1 | bSCFlt_Vent_U11 | 1= 故障； 0 = 正常 | 0
47 |  | 3 | BOOL | 1= 故障； 0 = 正常 | 低压故障U1-2 | bLPFlt_Comp_U12 | 1= 故障； 0 = 正常 | 0
48 |  | 4 | BOOL | 1= 故障； 0 = 正常 | 高压故障U1-2 | bSCFlt_Comp_U12 | 1= 故障； 0 = 正常 | 0
49 |  | 5 | BOOL | 1= 故障； 0 = 正常 | 排气故障U1-2 | bSCFlt_Vent_U11 | 1= 故障； 0 = 正常 | 0
50 |  | 6 | BOOL | 1= 故障； 0 = 正常 | 新风阀故障U1-1 | bFlt_FAD_U11 | 1= 故障； 0 = 正常 | 1
51 |  | 7 | BOOL | 1= 故障； 0 = 正常 | 新风阀故障U1-2 | bFlt_FAD_U12 | 1= 故障； 0 = 正常 | 1
52 | 17 | 0 | BOOL | 1= 故障； 0 = 正常 | 预留 |  | 1= 故障； 0 = 正常 | 0
53 |  | 1 | BOOL | 1= 故障； 0 = 正常 | 预留 |  | 1= 故障； 0 = 正常 | 0
54 |  | 2 | BOOL | 1= 故障； 0 = 正常 | 回风阀故障U1-1 | bFlt_RAD_U11 | 1= 故障； 0 = 正常 | 1
55 |  | 3 | BOOL | 1= 故障； 0 = 正常 | 回风阀故障U1-2 | bFlt_RAD_U12 | 1= 故障； 0 = 正常 | 1
56 |  | 4 | BOOL | 1= 故障； 0 = 正常 | 预留 |  | 1= 故障； 0 = 正常 | 0
57 |  | 5 | BOOL | 1= 故障； 0 = 正常 | 预留 |  | 1= 故障； 0 = 正常 | 0
58 |  | 6 | BOOL | 1= 故障； 0 = 正常 | 空气净化器故障U1-1 | bFlt_AP_U11 | 1= 故障； 0 = 正常 | 0
59 |  | 7 | BOOL | 1= 故障； 0 = 正常 | 预留 |  | 1= 故障； 0 = 正常 | 0
60 | 18 | 0 | BOOL | 1= 故障； 0 = 正常 | 扩展模块通讯故障U1 | bFlt_ExpBoard_U1 | 1= 故障； 0 = 正常
61 |  | 1 | BOOL | 1= 故障； 0 = 正常 | 新风温度传感器故障U1 | bFlt_FrsTemp_U1 | 1= 故障； 0 = 正常
62 |  | 2 | BOOL | 1= 故障； 0 = 正常 | 回风温度传感器故障U1 | bFlt_RntTemp_U1 | 1= 故障； 0 = 正常
63 |  | 3 | BOOL | 1= 故障； 0 = 正常 | 送风温度传感器故障U1-1 | bFlt_SplyTemp_U11 | 1= 故障； 0 = 正常
64 |  | 4 | BOOL | 1= 故障； 0 = 正常 | 送风温度传感器故障U1-2 | bFlt_SplyTemp_U12 | 1= 故障； 0 = 正常
65 |  | 5 | BOOL | 1= 故障； 0 = 正常 | 盘管温度传感器故障U1-1 | bFlt_CoilTemp_U11 | 1= 故障； 0 = 正常
66 |  | 6 | BOOL | 1= 故障； 0 = 正常 | 盘管温度传感器故障U1-2 | bFlt_CoilTemp_U12 | 1= 故障； 0 = 正常
67 |  | 7 | BOOL | 1= 故障； 0 = 正常 | 吸气温度传感器故障U1-1 | bFlt_InspTemp_U11 | 1= 故障； 0 = 正常
68 | 19 | 0 | BOOL | 1= 故障； 0 = 正常 | 吸气温度传感器故障U1-2 | bFlt_InspTemp_U12 | 1= 故障； 0 = 正常
69 |  | 1 | BOOL | 1= 故障； 0 = 正常 | 低压压力传感器故障U1-1 | bFlt_LowPres_U11 | 1= 故障； 0 = 正常
70 |  | 2 | BOOL | 1= 故障； 0 = 正常 | 低压压力传感器故障U1-2 | bFlt_LowPres_U12 | 1= 故障； 0 = 正常
71 |  | 3 | BOOL | 1= 故障； 0 = 正常 | 高压压力传感器故障U1-1 | bFlt_HighPres_U11 | 1= 故障； 0 = 正常
72 |  | 4 | BOOL | 1= 故障； 0 = 正常 | 高压压力传感器故障U1-2 | bFlt_HighPres_U12 | 1= 故障； 0 = 正常
73 |  | 5 | BOOL | 1= 故障； 0 = 正常 | 压差传感器故障U1 | bFlt_DiffPres_U1 | 1= 故障； 0 = 正常 | 1
74 |  | 6 | BOOL | 1= 故障； 0 = 正常 | 通风机过流故障U2-1 | bOCFlt_EF_U21 | 1= 故障； 0 = 正常
75 |  | 7 | BOOL | 1= 故障； 0 = 正常 | 通风机过流故障U2-2 | bOCFlt_EF_U22 | 1= 故障； 0 = 正常
76 | 20 | 0 | BOOL | 1= 故障； 0 = 正常 | 冷凝风机过流故障U2-1 | bOCFlt_CF_U21 | 1= 故障； 0 = 正常
77 |  | 1 | BOOL | 1= 故障； 0 = 正常 | 冷凝风机过流故障U2-2 | bOCFlt_CF_U22 | 1= 故障； 0 = 正常
78 |  | 2 | BOOL | 1= 故障； 0 = 正常 | 变频器保护故障U2-1 | bFlt_VFD_U21 | 1= 故障； 0 = 正常
79 |  | 3 | BOOL | 1= 故障； 0 = 正常 | 变频器通讯故障U2-1 | bFlt_VFD_COM_U21 | 1= 故障； 0 = 正常
80 |  | 4 | BOOL | 1= 故障； 0 = 正常 | 变频器保护故障U2-2 | bFlt_VFD_U22 | 1= 故障； 0 = 正常
81 |  | 5 | BOOL | 1= 故障； 0 = 正常 | 变频器通讯故障U2-2 | bFlt_VFD_COM_U22 | 1= 故障； 0 = 正常
82 |  | 6 | BOOL | 1= 故障； 0 = 正常 | 低压故障U2-1 | bLPFlt_Comp_U21 | 1= 故障； 0 = 正常
83 |  | 7 | BOOL | 1= 故障； 0 = 正常 | 高压故障U2-1 | bSCFlt_Comp_U21 | 1= 故障； 0 = 正常
84 | 21 | 0 | BOOL | 1= 故障； 0 = 正常 | 排气故障U2-1 | bSCFlt_Vent_U21 | 1= 故障； 0 = 正常
85 |  | 1 | BOOL | 1= 故障； 0 = 正常 | 低压故障U2-2 | bLPFlt_Comp_U22 | 1= 故障； 0 = 正常
86 |  | 2 | BOOL | 1= 故障； 0 = 正常 | 高压故障U2-2 | bSCFlt_Comp_U22 | 1= 故障； 0 = 正常
87 |  | 3 | BOOL | 1= 故障； 0 = 正常 | 排气故障U2-2 | bSCFlt_Vent_U21 | 1= 故障； 0 = 正常
88 |  | 4 | BOOL | 1= 故障； 0 = 正常 | 新风阀故障U2-1 | bFlt_FAD_U21 | 1= 故障； 0 = 正常 | 1
89 |  | 5 | BOOL | 1= 故障； 0 = 正常 | 新风阀故障U2-2 | bFlt_FAD_U22 | 1= 故障； 0 = 正常 | 1
90 |  | 6 | BOOL | 1= 故障； 0 = 正常 | 预留 |  | 1= 故障； 0 = 正常
91 |  | 7 | BOOL | 1= 故障； 0 = 正常 | 预留 |  | 1= 故障； 0 = 正常
92 | 22 | 0 | BOOL | 1= 故障； 0 = 正常 | 回风阀故障U2-1 | bFlt_RAD_U21 | 1= 故障； 0 = 正常 | 1
93 |  | 1 | BOOL | 1= 故障； 0 = 正常 | 回风阀故障U2-2 | bFlt_RAD_U22 | 1= 故障； 0 = 正常 | 1
94 |  | 2 | BOOL | 1= 故障； 0 = 正常 | 预留 |  | 1= 故障； 0 = 正常
95 |  | 3 | BOOL | 1= 故障； 0 = 正常 | 预留 |  | 1= 故障； 0 = 正常
96 |  | 4 | BOOL | 1= 故障； 0 = 正常 | 空气净化器故障U2-1 | bFlt_AP_U21 | 1= 故障； 0 = 正常
97 |  | 5 | BOOL | 1= 故障； 0 = 正常 | 预留 |  | 1= 故障； 0 = 正常
98 |  | 6 | BOOL | 1= 故障； 0 = 正常 | 扩展模块通讯故障U2 | bFlt_ExpBoard_U2 | 1= 故障； 0 = 正常
99 |  | 7 | BOOL | 1= 故障； 0 = 正常 | 新风温度传感器故障U2 | bFlt_FrsTemp_U2 | 1= 故障； 0 = 正常
100 | 23 | 0 | BOOL | 1= 故障； 0 = 正常 | 回风温度传感器故障U2 | bFlt_RntTemp_U2 | 1= 故障； 0 = 正常
101 |  | 1 | BOOL | 1= 故障； 0 = 正常 | 送风温度传感器故障U2-1 | bFlt_SplyTemp_U21 | 1= 故障； 0 = 正常
102 |  | 2 | BOOL | 1= 故障； 0 = 正常 | 送风温度传感器故障U2-2 | bFlt_SplyTemp_U22 | 1= 故障； 0 = 正常
103 |  | 3 | BOOL | 1= 故障； 0 = 正常 | 盘管温度传感器故障U2-1 | bFlt_CoilTemp_U21 | 1= 故障； 0 = 正常
104 |  | 4 | BOOL | 1= 故障； 0 = 正常 | 盘管温度传感器故障U2-2 | bFlt_CoilTemp_U22 | 1= 故障； 0 = 正常
105 |  | 5 | BOOL | 1= 故障； 0 = 正常 | 吸气温度传感器故障U2-1 | bFlt_InspTemp_U21 | 1= 故障； 0 = 正常
106 |  | 6 | BOOL | 1= 故障； 0 = 正常 | 吸气温度传感器故障U2-2 | bFlt_InspTemp_U22 | 1= 故障； 0 = 正常
107 |  | 7 | BOOL | 1= 故障； 0 = 正常 | 低压压力传感器故障U2-1 | bFlt_LowPres_U21 | 1= 故障； 0 = 正常
108 | 24 | 0 | BOOL | 1= 故障； 0 = 正常 | 低压压力传感器故障U2-2 | bFlt_LowPres_U22 | 1= 故障； 0 = 正常
109 |  | 1 | BOOL | 1= 故障； 0 = 正常 | 高压压力传感器故障U2-1 | bFlt_HighPres_U21 | 1= 故障； 0 = 正常
110 |  | 2 | BOOL | 1= 故障； 0 = 正常 | 高压压力传感器故障U2-2 | bFlt_HighPres_U22 | 1= 故障； 0 = 正常
111 |  | 3 | BOOL | 1= 故障； 0 = 正常 | 压差传感器故障U2 | bFlt_DiffPres_U2 | 1= 故障； 0 = 正常 | 1
112 |  | 4 | BOOL | 1= 故障； 0 = 正常 | 紧急逆变器故障 | bFlt_EmergIVT | 1= 故障； 0 = 正常
113 |  | 5 | BOOL | 1= 故障； 0 = 正常 | 预留 |  | 1= 故障； 0 = 正常
114 |  | 6 | BOOL | 1= 故障； 0 = 正常 | 预留 |  | 1= 故障； 0 = 正常
115 |  | 7 | BOOL | 1= 故障； 0 = 正常 | 预留 |  | 1= 故障； 0 = 正常
116 | 25 | 0 | BOOL | 1= 故障； 0 = 正常 | 车厢温度传感器1故障 | bFlt_VehTemp_U1 | 1= 故障； 0 = 正常
117 |  | 1 | BOOL | 1= 故障； 0 = 正常 | 预留 |  | 1= 故障； 0 = 正常
118 |  | 2 | BOOL | 1= 故障； 0 = 正常 | 车厢温度传感器2故障 | bFlt_VehTemp_U2 | 1= 故障； 0 = 正常
119 |  | 3 | BOOL | 1= 故障； 0 = 正常 | 预留 |  | 1= 故障； 0 = 正常
120 |  | 4 | BOOL | 1= 故障； 0 = 正常 | 机组1空气监测终端通讯故障 | bFlt_AirMon_U1 | 1= 故障； 0 = 正常 | 1
121 |  | 5 | BOOL | 1= 故障； 0 = 正常 | 机组2空气监测终端通讯故障 | bFlt_AirMon_U2 | 1= 故障； 0 = 正常 | 1
122 |  | 6 | BOOL | 1= 故障； 0 = 正常 | 电流监测单元通讯故障 | bFlt_CurrentMon | 1= 故障； 0 = 正常 | 1
123 |  | 7 | BOOL | 1= 故障； 0 = 正常 | TCMS通讯故障 | bFlt_TCMS | 1= 故障； 0 = 正常
124 | 26 | 0 | BOOL | 1= 故障； 0 = 正常 | 预留 |  | 1= 故障； 0 = 正常
125 |  | 1 | BOOL | 1= 故障； 0 = 正常 | 预留 |  | 1= 故障； 0 = 正常
126 |  | 2 | BOOL | 1= 故障； 0 = 正常 | 预留 |  | 1= 故障； 0 = 正常
127 |  | 3 | BOOL | 1= 故障； 0 = 正常 | 预留 |  | 1= 故障； 0 = 正常
128 |  | 4 | BOOL | 1= 故障； 0 = 正常 | 预留 |  | 1= 故障； 0 = 正常
129 |  | 5 | BOOL | 1= 故障； 0 = 正常 | 预留 |  | 1= 故障； 0 = 正常
130 |  | 6 | BOOL | 1= 故障； 0 = 正常 | 预留 |  | 1= 故障； 0 = 正常
131 |  | 7 | BOOL | 1= 故障； 0 = 正常 | 预留 |  | 1= 故障； 0 = 正常
132 | 27 | 0 | BOOL | 1= 故障； 0 = 正常 | 预留 |  | 1= 故障； 0 = 正常
133 |  | 1 | BOOL | 1= 故障； 0 = 正常 | 预留 |  | 1= 故障； 0 = 正常
134 |  | 2 | BOOL | 1= 故障； 0 = 正常 | 预留 |  | 1= 故障； 0 = 正常
135 |  | 3 | BOOL | 1= 故障； 0 = 正常 | 预留 |  | 1= 故障； 0 = 正常
136 |  | 4 | BOOL | 1= 故障； 0 = 正常 | 预留 |  | 1= 故障； 0 = 正常
137 |  | 5 | BOOL | 1= 故障； 0 = 正常 | 预留 |  | 1= 故障； 0 = 正常
138 |  | 6 | BOOL | 1= 故障； 0 = 正常 | 预留 |  | 1= 故障； 0 = 正常
139 |  | 7 | BOOL | 1= 故障； 0 = 正常 | 预留 |  | 1= 故障； 0 = 正常
140 | 28 | 0 | BOOL | 1= 故障； 0 = 正常 | 预留 |  | 1= 故障； 0 = 正常
141 |  | 1 | BOOL | 1= 故障； 0 = 正常 | 预留 |  | 1= 故障； 0 = 正常
142 |  | 2 | BOOL | 1= 故障； 0 = 正常 | 预留 |  | 1= 故障； 0 = 正常
143 |  | 3 | BOOL | 1= 故障； 0 = 正常 | 预留 |  | 1= 故障； 0 = 正常
144 |  | 4 | BOOL | 1= 故障； 0 = 正常 | 预留 |  | 1= 故障； 0 = 正常
145 |  | 5 | BOOL | 1= 故障； 0 = 正常 | 预留 |  | 1= 故障； 0 = 正常
146 |  | 6 | BOOL | 1= 故障； 0 = 正常 | 预留 |  | 1= 故障； 0 = 正常
147 |  | 7 | BOOL | 1= 故障； 0 = 正常 | 预留 |  | 1= 故障； 0 = 正常
148 | 29 | 0 | BOOL | 1= 故障； 0 = 正常 | 车厢温度超温预警 | bFlt_TempOver | 1= 故障； 0 = 正常
149 |  | 1 | BOOL | 1= 故障； 0 = 正常 | 供电故障-U1 | bFlt_PowerSupply_U1 | 1= 故障； 0 = 正常
150 |  | 2 | BOOL | 1= 故障； 0 = 正常 | 供电故障-U2 | bFlt_PowerSupply_U2 | 1= 故障； 0 = 正常
151 |  | 3 | BOOL | 1= 故障； 0 = 正常 | 废排风机故障 | bFlt_ExhaustFan | 1= 故障； 0 = 正常
152 |  | 4 | BOOL | 1= 故障； 0 = 正常 | 废排风阀故障 | bFlt_ExhaustVal | 1= 故障； 0 = 正常 | 1
153 |  | 5 | BOOL | 1= 故障； 0 = 正常 | 预留 |  | 1= 故障； 0 = 正常
154 |  | 6 | BOOL | 1= 故障； 0 = 正常 | 预留 |  | 1= 故障； 0 = 正常
155 |  | 7 | BOOL | 1= 故障； 0 = 正常 | 预留 |  | 1= 故障； 0 = 正常
156 | 30 |  | SIGNED16 |  | 预留
157 | 32 |  | SIGNED16 |  | 预留
158 | 34 |  | SIGNED16 | 1 = 0.1℃ | 新风温度-系统 | fas_sys | 1 = 0.1℃ | 22
159 | 36 |  | SIGNED16 | 1 = 0.1℃ | 回风温度-系统 | ras_sys | 1 = 0.1℃ | 24.8
160 | 38 |  | SIGNED16 | 1 = 0.1℃ | 目标温度 | tic | 1 = 0.1℃ | 23
161 | 40 |  | SIGNED16 | 1= 1% | 载客量 | load | 1= 1% | 0
162 | 42 |  | SIGNED16 |  | 预留 | wRsv_42
163 | 44 |  | SIGNED16 | 1 = 0.1℃ | 车厢温度-1 | tVeh_1 | 1 = 0.1℃ | 25.6
164 | 46 |  | SIGNED16 | 1 = 1%RH | 预留 | humdity_1 | 1 = 1%RH
165 | 48 |  | SIGNED16 | 1 = 0.1℃ | 车厢温度-2 | tVeh_2 | 1 = 0.1℃ | 25
166 | 50 |  | SIGNED16 | 1 = 1%RH | 预留 | humdity_2 | 1 = 1%RH
167 | 52 |  | SIGNED16 | 1 = 0.1℃ | 空气质量-温度-U1 | AQ_t_u1 | 1 = 0.1℃ | 0
168 | 54 |  | SIGNED16 | 1 = 1% RH | 空气质量-湿度-U1 | AQ_h_u1 | 1 = 1% RH | 0
169 | 56 |  | SIGNED16 | 1 = 1ppm | 空气质量-CO2-U1 | AQ_CO2_u1 | 1 = 1ppm | 0
170 | 58 |  | SIGNED16 | 1 = 1ppb | 空气质量-TVOC-U1 | AQ_TVOC_u1 | 1 = 1ppb | 0
171 | 60 |  | SIGNED16 | 1 = 1ppb | 空气质量-甲醛-U1 | AQ_FORMALD_u1 | 1 = 1ppb | 0
172 | 62 |  | SIGNED16 | 1 = 1ug/m3 | 空气质量-PM2.5-U1 | AQ_PM2_5_u1 | 1 = 1ug/m3 | 0
173 | 64 |  | SIGNED16 | 1 = 1ug/m3 | 空气质量-PM10-U1 | AQ_PM10_u1 | 1 = 1ug/m3 | 0
174 | 66 |  | SIGNED16 |  | 预留 | AQ_rsv_u1
175 | 68 |  | SIGNED16 | 0 = 停机，1 = 通风， 2 = 强冷， 3 = 弱冷， 4 = 强暖， 5 = 弱暖， 6 = 紧急通风， 7 = 预冷， 8 = 预暖，， 9 = 融霜 | 空调运行模式U1 | wMode_u1 | 0 = 停机，1 = 通风， 2 = 强冷， 3 = 弱冷， 4 = 强暖， 5 = 弱暖， 6 = 紧急通风， 7 = 预冷， 8 = 预暖，， 9 = 融霜 | 2
176 | 70 |  | SIGNED16 | 1 = 0.1par | 压差-U1 | presDiff_u1 | 1 = 0.1par | 3276.7
177 | 72 |  | SIGNED16 | 1 = 0.1℃ | 新风温度-U1 | fas_u1 | 1 = 0.1℃ | 21.9
178 | 74 |  | SIGNED16 | 1 = 0.1℃ | 回风温度-U1 | ras_u1 | 1 = 0.1℃ | 27.8
179 | 76 |  | SIGNED16 | 1 = 1% | 新风阀开度-U1 | fadpos_u1 | 1 = 1% | 100
180 | 78 |  | SIGNED16 | 1 = 1% | 回风阀开度-U1 | radpos_u1 | 1 = 1% | 48
181 | 80 |  | SIGNED16 | 1 = 0.1Hz | 压缩机频率-U11 | F_CP_u11 | 1 = 0.1Hz | 0
182 | 82 |  | SIGNED16 | 1 = 0.1A | 压缩机电流-U11 | I_CP_u11 | 1 = 0.1A | 0
183 | 84 |  | SIGNED16 | 1 = 0.1V | 压缩机电压-U11 | V_CP_u11 | 1 = 0.1V | 0
184 | 86 |  | SIGNED16 | 1 = 0.1KW | 压缩机功率-U11 | P_CP_u11 | 1 = 0.1KW | 0
185 | 88 |  | SIGNED16 | 1 = 0.1℃ | 吸气温度-U11 | suckT_u11 | 1 = 0.1℃ | 21
186 | 90 |  | SIGNED16 | 1 = 0.1bar | 吸气压力-U11 | suckP_u11 | 1 = 0.1bar | 2.5
187 | 92 |  | SIGNED16 | 1 = 0.1K | 过热度-U11 | sp_u11 | 1 = 0.1K | 28.5
188 | 94 |  | SIGNED16 | 1 = 1步 | 电子膨胀阀开度-U11 | eevpos_u11 | 1 = 1步 | 0
189 | 96 |  | SIGNED16 | 1 = 0.1bar | 高压压力-U11 | highpress_u11 | 1 = 0.1bar | 1.2
190 | 98 |  | SIGNED16 | 1 = 0.1℃ | 送风温度-U11 | sas_u11 | 1 = 0.1℃ | -1.5
191 | 100 |  | SIGNED16 | 1 = 0.1℃ | 盘管温度-U11 | ices_u11 | 1 = 0.1℃ | -3.4
192 | 102 |  | SIGNED16 | 1 = 0.1Hz | 压缩机频率-U12 | F_CP_u12 | 1 = 0.1Hz | 0
193 | 104 |  | SIGNED16 | 1 = 0.1A | 压缩机电流-U12 | I_CP_u12 | 1 = 0.1A | 0
194 | 106 |  | SIGNED16 | 1 = 0.1V | 压缩机电压-U12 | V_CP_u12 | 1 = 0.1V | 0
195 | 108 |  | SIGNED16 | 1 = 0.1KW | 压缩机功率-U12 | P_CP_u12 | 1 = 0.1KW
196 | 110 |  | SIGNED16 | 1 = 0.1℃ | 吸气温度-U12 | suckT_u12 | 1 = 0.1℃
197 | 112 |  | SIGNED16 | 1 = 0.1bar | 吸气压力-U12 | suckP_u12 | 1 = 0.1bar
198 | 114 |  | SIGNED16 | 1 = 0.1K | 过热度-U12 | sp_u12 | 1 = 0.1K
199 | 116 |  | SIGNED16 | 1 = 1步 | 电子膨胀阀开度-U12 | eevpos_u12 | 1 = 1步
200 | 118 |  | SIGNED16 | 1 = 0.1bar | 高压压力-U12 | highpress_u12 | 1 = 0.1bar
201 | 120 |  | SIGNED16 | 1 = 0.1℃ | 送风温度-U12 | sas_u12 | 1 = 0.1℃
202 | 122 |  | SIGNED16 | 1 = 0.1℃ | 盘管温度-U11 | ices_u12 | 1 = 0.1℃
203 | 124 |  | SIGNED16 |  | 预留 | wRsv_124
204 | 126 |  | SIGNED16 | 1 = 0.1℃ | 空气质量-温度-U2 | AQ_t_u2 | 1 = 0.1℃
205 | 128 |  | SIGNED16 | 1 = 1% RH | 空气质量-湿度-U2 | AQ_h_u2 | 1 = 1% RH
206 | 130 |  | SIGNED16 | 1 = 1ppm | 空气质量-CO2-U2 | AQ_CO2_u2 | 1 = 1ppm
207 | 132 |  | SIGNED16 | 1 = 1ppb | 空气质量-TVOC-U2 | AQ_TVOC_u2 | 1 = 1ppb
208 | 134 |  | SIGNED16 | 1 = 1ppb | 空气质量-甲醛-U2 | AQ_FORMALD_u2 | 1 = 1ppb
209 | 136 |  | SIGNED16 | 1 = 1ug/m3 | 空气质量-PM2.5-U2 | AQ_PM2_5_u2 | 1 = 1ug/m3
210 | 138 |  | SIGNED16 | 1 = 1ug/m3 | 空气质量-PM10-U2 | AQ_PM10_u2 | 1 = 1ug/m3
211 | 140 |  | SIGNED16 |  | 预留 | AQ_rsv_u2
212 | 142 |  | SIGNED16 | 0 = 停机，1 = 通风， 2 = 强冷， 3 = 弱冷， 4 = 强暖， 5 = 弱暖， 6 = 紧急通风， 7 = 预冷， 8 = 预暖，， 9 = 融霜 | 空调运行模式U2 | wMode_u2 | 0 = 停机，1 = 通风， 2 = 强冷， 3 = 弱冷， 4 = 强暖， 5 = 弱暖， 6 = 紧急通风， 7 = 预冷， 8 = 预暖，， 9 = 融霜
213 | 144 |  | SIGNED16 | 1 = 0.1par | 压差-U2 | presDiff_u2 | 1 = 0.1par
214 | 146 |  | SIGNED16 | 1 = 0.1℃ | 新风温度-U2 | fas_u2 | 1 = 0.1℃
215 | 148 |  | SIGNED16 | 1 = 0.1℃ | 回风温度-U2 | ras_u2 | 1 = 0.1℃
216 | 150 |  | SIGNED16 | 1 = 1% | 新风阀开度-U2 | fadpos_u2 | 1 = 1%
217 | 152 |  | SIGNED16 | 1 = 1% | 回风阀开度-U2 | radpos_u2 | 1 = 1%
218 | 154 |  | SIGNED16 | 1 = 0.1Hz | 压缩机频率-U21 | F_CP_u21 | 1 = 0.1Hz
219 | 156 |  | SIGNED16 | 1 = 0.1A | 压缩机电流-U21 | I_CP_u21 | 1 = 0.1A
220 | 158 |  | SIGNED16 | 1 = 0.1V | 压缩机电压-U21 | V_CP_u21 | 1 = 0.1V
221 | 160 |  | SIGNED16 | 1 = 0.1KW | 压缩机功率-U21 | P_CP_u21 | 1 = 0.1KW
222 | 162 |  | SIGNED16 | 1 = 0.1℃ | 吸气温度-U21 | suckT_u21 | 1 = 0.1℃
223 | 164 |  | SIGNED16 | 1 = 0.1bar | 吸气压力-U21 | suckP_u21 | 1 = 0.1bar
224 | 166 |  | SIGNED16 | 1 = 0.1K | 过热度-U21 | sp_u21 | 1 = 0.1K
225 | 168 |  | SIGNED16 | 1 = 1步 | 电子膨胀阀开度-U21 | eevpos_u21 | 1 = 1步
226 | 170 |  | SIGNED16 | 1 = 0.1bar | 高压压力-U21 | highpress_u21 | 1 = 0.1bar
227 | 172 |  | SIGNED16 | 1 = 0.1℃ | 送风温度-U21 | sas_u21 | 1 = 0.1℃
228 | 174 |  | SIGNED16 | 1 = 0.1℃ | 盘管温度-U21 | ices_u21 | 1 = 0.1℃
229 | 176 |  | SIGNED16 | 1 = 0.1Hz | 压缩机频率-U22 | F_CP_u22 | 1 = 0.1Hz
230 | 178 |  | SIGNED16 | 1 = 0.1A | 压缩机电流-U22 | I_CP_u22 | 1 = 0.1A
231 | 180 |  | SIGNED16 | 1 = 0.1V | 压缩机电压-U22 | V_CP_u22 | 1 = 0.1V
232 | 182 |  | SIGNED16 | 1 = 0.1KW | 压缩机功率-U22 | P_CP_u22 | 1 = 0.1KW
233 | 184 |  | SIGNED16 | 1 = 0.1℃ | 吸气温度-U22 | suckT_u22 | 1 = 0.1℃
234 | 186 |  | SIGNED16 | 1 = 0.1bar | 吸气压力-U22 | suckP_u22 | 1 = 0.1bar
235 | 188 |  | SIGNED16 | 1 = 0.1K | 过热度-U22 | sp_u22 | 1 = 0.1K
236 | 190 |  | SIGNED16 | 1 = 1步 | 电子膨胀阀开度-U22 | eevpos_u22 | 1 = 1步
237 | 192 |  | SIGNED16 | 1 = 0.1bar | 高压压力-U22 | highpress_u22 | 1 = 0.1bar
238 | 194 |  | SIGNED16 | 1 = 0.1℃ | 送风温度-U22 | sas_u22 | 1 = 0.1℃
239 | 196 |  | SIGNED16 | 1 = 0.1℃ | 盘管温度-U22 | ices_u22 | 1 = 0.1℃
240 | 198 |  | SIGNED16 |  | 预留
241 | 200 |  | SIGNED16 |  | 预留
242 | 202 |  | SIGNED16 |  | 预留
243 | 204 |  | SIGNED16 |  | 预留
244 | 206 |  | SIGNED16 | 1 = 0.1A | 通风机电流-U11 | I_EF_u11 | 1 = 0.1A | 1.3
245 | 208 |  | SIGNED16 | 1 = 0.1A | 通风机电流-U12 | I_EF_u12 | 1 = 0.1A | 1.5
246 | 210 |  | SIGNED16 | 1 = 0.1A | 冷凝风机电流-U11 | I_CF_u11 | 1 = 0.1A | 2.3
247 | 212 |  | SIGNED16 | 1 = 0.1A | 冷凝风机电流-U12 | I_CF_u12 | 1 = 0.1A | 2.4
248 | 214 |  | SIGNED16 | 1 = 0.1A | 通风机电流-U21 | I_EF_u21 | 1 = 0.1A | 1.7
249 | 216 |  | SIGNED16 | 1 = 0.1A | 通风机电流-U22 | I_EF_u22 | 1 = 0.1A | 2.2
250 | 218 |  | SIGNED16 | 1 = 0.1A | 冷凝风机电流-U21 | I_CF_u21 | 1 = 0.1A | 2.5
251 | 220 |  | SIGNED16 | 1 = 0.1A | 冷凝风机电流-U22 | I_CF_u22 | 1 = 0.1A | 2.6
252 | 222 |  | SIGNED16 | 1 = 0.1A | 预留 | I_HVAC_u1 | 1 = 0.1A
253 | 224 |  | SIGNED16 | 1 = 0.1A | 预留 | I_HVAC_u2 | 1 = 0.1A
254 | 226 |  | SIGNED16 | 1 = 0.1A | 废排风机电流 | I_EXUFan | 1 = 0.1A | 1.9
255 | 228 |  | SIGNED16 | 废排单元 | 预留
256 | 230 |  | SIGNED16 | 废排单元 | 预留
257 | 232 |  | UNSIGNED32 | 1 = 1kwh | 空调机组能耗 | dwPower | 1 = 1kwh | 679889
258 | 236 |  | UNSIGNED32 | 1 = 1秒 | 紧急逆变器累计运行时间 | dwemerg_op_tm | 1 = 1秒 | 226
259 | 240 |  | UNSIGNED32 | 1 = 1次 | 紧急逆变器累计运行次数 | dwemerg_op_cnt | 1 = 1次 | 6
260 | 244 |  | UNSIGNED32 | 1 = 1秒 | 通风机累计运行时间-U1-1 | dwEF_op_tm_u11 | 1 = 1秒 | 53334
261 | 248 |  | UNSIGNED32 | 1 = 1秒 | 预留 |  | 1 = 1秒
262 | 252 |  | UNSIGNED32 | 1 = 1秒 | 冷凝风机累计运行时间-U1-1 | dwCF_op_tm_u11 | 1 = 1秒
263 | 256 |  | UNSIGNED32 | 1 = 1秒 | 预留 |  | 1 = 1秒
264 | 260 |  | UNSIGNED32 | 1 = 1秒 | 压缩机累计运行时间-U11 | dwCP_op_tm_u11 | 1 = 1秒
265 | 264 |  | UNSIGNED32 | 1 = 1秒 | 压缩机累计运行时间-U12 | dwCP_op_tm_u12 | 1 = 1秒
266 | 268 |  | UNSIGNED32 | 1 = 1秒 | 预留 |  | 1 = 1秒
267 | 272 |  | UNSIGNED32 | 1 = 1秒 | 预留 |  | 1 = 1秒
268 | 276 |  | UNSIGNED32 | 1 = 1次 | 新风阀开关次数-U1 | dwFAD_op_cnt_u1 | 1 = 1次
269 | 280 |  | UNSIGNED32 | 1 = 1次 | 回风阀开关次数-U1 | dwRAD_op_cnt_u1 | 1 = 1次
270 | 284 |  | UNSIGNED32 | 1 = 1次 | 通风机累计开关次数-U1-1 | dwEF_op_cnt_u11 | 1 = 1次
271 | 288 |  | UNSIGNED32 | 1 = 1次 | 预留 |  | 1 = 1次
272 | 292 |  | UNSIGNED32 | 1 = 1次 | 冷凝风机累计开关次数-U1-1 | dwCF_op_cnt_u11 | 1 = 1次
273 | 296 |  | UNSIGNED32 | 1 = 1次 | 预留 |  | 1 = 1次
274 | 300 |  | UNSIGNED32 | 1 = 1次 | 压缩机累计开关次数-U11 | dwCP_op_cnt_u11 | 1 = 1次
275 | 304 |  | UNSIGNED32 | 1 = 1次 | 压缩机累计开关次数-U12 | dwCP_op_cnt_u12 | 1 = 1次
276 | 308 |  | UNSIGNED32 | 1 = 1次 | 预留 |  | 1 = 1次
277 | 312 |  | UNSIGNED32 | 1 = 1次 | 预留 |  | 1 = 1次
278 | 316 |  | UNSIGNED32 | 1 = 1秒 | 通风机累计运行时间-U2-1 | dwEF_op_tm_u21 | 1 = 1秒
279 | 320 |  | UNSIGNED32 | 1 = 1秒 | 预留 |  | 1 = 1秒
280 | 324 |  | UNSIGNED32 | 1 = 1秒 | 冷凝风机累计运行时间-U2-1 | dwCF_op_tm_u21 | 1 = 1秒
281 | 328 |  | UNSIGNED32 | 1 = 1秒 | 预留 |  | 1 = 1秒
282 | 332 |  | UNSIGNED32 | 1 = 1秒 | 压缩机累计运行时间-U2-1 | dwCP_op_tm_u21 | 1 = 1秒
283 | 336 |  | UNSIGNED32 | 1 = 1秒 | 压缩机累计运行时间-U2-2 | dwCP_op_tm_u22 | 1 = 1秒
284 | 340 |  | UNSIGNED32 | 1 = 1秒 | 预留 |  | 1 = 1秒
285 | 344 |  | UNSIGNED32 | 1 = 1秒 | 预留 |  | 1 = 1秒
286 | 348 |  | UNSIGNED32 | 1 = 1次 | 新风阀开关次数-U2 | dwFAD_op_cnt_u2 | 1 = 1次
287 | 352 |  | UNSIGNED32 | 1 = 1次 | 回风阀开关次数-U2 | dwRAD_op_cnt_u2 | 1 = 1次
288 | 356 |  | UNSIGNED32 | 1 = 1次 | 通风机累计开关次数-U2-1 | dwEF_op_cnt_u21 | 1 = 1次
289 | 360 |  | UNSIGNED32 | 1 = 1次 | 预留 |  | 1 = 1次
290 | 364 |  | UNSIGNED32 | 1 = 1次 | 冷凝风机累计开关次数-U2-1 | dwCF_op_cnt_u21 | 1 = 1次
291 | 368 |  | UNSIGNED32 | 1 = 1次 | 预留 |  | 1 = 1次
292 | 372 |  | UNSIGNED32 | 1 = 1次 | 压缩机累计开关次数-U2-1 | dwCP_op_cnt_u21 | 1 = 1次
293 | 376 |  | UNSIGNED32 | 1 = 1次 | 压缩机累计开关次数-U2-2 | dwCP_op_cnt_u22 | 1 = 1次
294 | 380 |  | UNSIGNED32 | 1 = 1次 | 预留 |  | 1 = 1次
295 | 384 |  | UNSIGNED32 | 1 = 1次 | 预留 |  | 1 = 1次
296 | 388 |  | UNSIGNED32 | 1 = 1秒 | 废排风机累计运行时间 | dwEXUFan_op_tm | 1 = 1秒
297 | 392 |  | UNSIGNED32 | 1 = 1次 | 废排风机累计开关次数 | dwEXUFan_op_cnt | 1 = 1次 | 20
298 | 396 |  | UNSIGNED32 | 1 = 1次 | 废排风阀开关次数 | dwDmpEXU_op_cnt | 1 = 1次 | 50
299 | 400 |  | UNSIGNED32 | 废排单元 | 预留
300 | 404 |  | UNSIGNED32 | 1 = 1秒 | 预留
301 | 408 |  | UNSIGNED32 | 1 = 1秒 | 预留
302 | 412 |  | UNSIGNED32 | 1 = 1秒 | 预留
303 | 416 |  | UNSIGNED32 | 1 = 1次 | 预留
304 | 420 |  | UNSIGNED32 | 1 = 1次 | 预留
305 | 424 |  | UNSIGNED32 | 1 = 1次 | 预留
306 | 428 |  | UNSIGNED32 | 1 = 1秒 | 预留
307 | 432 |  | UNSIGNED32 | 1 = 1秒 | 预留
308 | 436 |  | UNSIGNED32 | 1 = 1秒 | 预留
309 | 440 |  | UNSIGNED32 | 1 = 1次 | 预留
310 | 444 |  | UNSIGNED32 | 1 = 1次 | 预留
311 | 448 |  | UNSIGNED32 | 1 = 1次 | 预留
312 | 452 |  | UNSIGNED16 |  | 废排风阀开度 | DmpEXU_pos | 78 | 78
313 | 454 |  | UNSIGNED16 |  | 起始站 | Start_Station | 291 | 291
314 | 456 |  | UNSIGNED16 |  | 终点站 | Terminal_Station | 129 | 129
315 | 458 |  | UNSIGNED16 |  | 当前站 | Cur_Station | 45 | 45
316 | 460 |  | UNSIGNED16 |  | 下一站 | Next_Station | 66 | 66
317 | 462 |  | UNSIGNED16 |  | 预留
318 | 464 |  | UNSIGNED16 |  | 预留
319 | 466 |  | UNSIGNED16 |  | 预留
320 | 468 |  | UNSIGNED16 |  | 预留
321 | 470 |  | UNSIGNED16 |  | 预留
322 | 472 |  | UNSIGNED16 |  | 预留
323 | 474 |  | UNSIGNED16 |  | 预留
324 | 476 |  | UNSIGNED16 |  | 预留
325 | 478 |  | UNSIGNED16 |  | 预留
326 | 480 |  | UNSIGNED16 |  | 预留
327 | 482 |  | UNSIGNED16 |  | 预留
328 | 484 |  | UNSIGNED16 |  | 预留
329 | 486 |  | UNSIGNED16 |  | 预留
330 | 488 |  | UNSIGNED16 |  | 预留
331 | 490 |  | UNSIGNED16 |  | 预留
332 | 492 |  | UNSIGNED16 |  | 预留
333 | 494 |  | UNSIGNED16 |  | 预留
334 | 496 |  | UNSIGNED16 |  | 预留
335 | 498 |  | UNSIGNED16 |  | 预留

## 智能运维数据-深圳16号线2期 (hidden)
3.7 应用数据内容
序号 | 字节 偏移 | 位偏移 | 类型 | 数据名称 | 变量关系
1 | 0 |  | UNSIGNED8 | Flag | 备用
2 | 1 |  | UNSIGNED16 | 车辆编码 | 十进制xxyyy,xx代表线路号（0~99），yyy为车辆号，代表第几列（0-100）
3 | 3 |  | UNSIGNED8 | 车厢号 | 0~8（代表第几号车厢）
4 | 4 |  | UNSIGNED8 | 年 | 24 代表2024年（2000+年）
5 | 5 |  | UNSIGNED8 | 月 | 1~12
6 | 6 |  | UNSIGNED8 | 日 | 1~31
7 | 7 |  | UNSIGNED8 | 时 | 0~23
8 | 8 |  | UNSIGNED8 | 分 | 0~59
9 | 9 |  | UNSIGNED8 | 秒 | 0~59
10 | 10.3611 |  | UNSIGNED8 | 预留
11 | 11.4778 |  | UNSIGNED8 | 预留
12 | 12 | 0 | BOOL | 通风机运行U1 | 1= 运行； 0 = 停机
13 |  | 1 | BOOL | 预留 | 1= 运行； 0 = 停机
14 |  | 2 | BOOL | 冷凝风机运行U11 | 1= 运行； 0 = 停机
15 |  | 3 | BOOL | 冷凝风机运行U12 | 1= 运行； 0 = 停机
16 |  | 4 | BOOL | 压缩机运行U11 | 1= 运行； 0 = 停机
17 |  | 5 | BOOL | 压缩机运行U12 | 1= 运行； 0 = 停机
18 |  | 6 | BOOL | 空气净化运行U11 | 1= 运行； 0 = 停机
19 |  | 7 | BOOL | 空气净化运行U12 | 1= 运行； 0 = 停机
20 | 13 | 0 | BOOL | 通风机运行U2 | 1= 运行； 0 = 停机
21 |  | 1 | BOOL | 预留 | 1= 运行； 0 = 停机
22 |  | 2 | BOOL | 冷凝风机运行U21 | 1= 运行； 0 = 停机
23 |  | 3 | BOOL | 冷凝风机运行U22 | 1= 运行； 0 = 停机
24 |  | 4 | BOOL | 压缩机运行U21 | 1= 运行； 0 = 停机
25 |  | 5 | BOOL | 压缩机运行U22 | 1= 运行； 0 = 停机
26 |  | 6 | BOOL | 空气净化运行U21 | 1= 运行； 0 = 停机
27 |  | 7 | BOOL | 空气净化运行U22 | 1= 运行； 0 = 停机
28 | 14 | 0 | BOOL | 机组1三相电源状态 | 1= 运行； 0 = 停机
29 |  | 1 | BOOL | 机组2三相电源状态 | 1= 运行； 0 = 停机
30 |  | 2 | BOOL | 紧急通风运行U1 | 1= 运行； 0 = 停机
31 |  | 3 | BOOL | 紧急通风运行U2 | 1= 运行； 0 = 停机
32 |  | 4 | BOOL | 预留
33 |  | 5 | BOOL | 预留
34 |  | 6 | BOOL | 预留
35 |  | 7 | BOOL | 预留
36 | 15 | 0 | BOOL | 通风机过流故障U1-1 | 1= 故障； 0 = 正常
37 |  | 1 | BOOL | 通风机过流故障U1-2 | 1= 故障； 0 = 正常
38 |  | 2 | BOOL | 冷凝风机过流故障U1-1 | 1= 故障； 0 = 正常
39 |  | 3 | BOOL | 冷凝风机过流故障U1-2 | 1= 故障； 0 = 正常
40 |  | 4 | BOOL | 变频器保护故障U1-1 | 1= 故障； 0 = 正常
41 |  | 5 | BOOL | 变频器通讯故障U1-1 | 1= 故障； 0 = 正常
42 |  | 6 | BOOL | 变频器保护故障U1-2 | 1= 故障； 0 = 正常
43 |  | 7 | BOOL | 变频器通讯故障U1-2 | 1= 故障； 0 = 正常
44 | 16 | 0 | BOOL | 低压故障U1-1 | 1= 故障； 0 = 正常
45 |  | 1 | BOOL | 高压故障U1-1 | 1= 故障； 0 = 正常
46 |  | 2 | BOOL | 排气故障U1-1 | 1= 故障； 0 = 正常
47 |  | 3 | BOOL | 低压故障U1-2 | 1= 故障； 0 = 正常
48 |  | 4 | BOOL | 高压故障U1-2 | 1= 故障； 0 = 正常
49 |  | 5 | BOOL | 排气故障U1-2 | 1= 故障； 0 = 正常
50 |  | 6 | BOOL | 新风阀故障U1-1 | 1= 故障； 0 = 正常
51 |  | 7 | BOOL | 新风阀故障U1-2 | 1= 故障； 0 = 正常
52 | 17 | 0 | BOOL | 新风阀故障U1-3 | 1= 故障； 0 = 正常
53 |  | 1 | BOOL | 新风阀故障U1-4 | 1= 故障； 0 = 正常
54 |  | 2 | BOOL | 回风阀故障U1-1 | 1= 故障； 0 = 正常
55 |  | 3 | BOOL | 回风阀故障U1-2 | 1= 故障； 0 = 正常
56 |  | 4 | BOOL | 回风阀故障U1-3 | 1= 故障； 0 = 正常
57 |  | 5 | BOOL | 回风阀故障U1-4 | 1= 故障； 0 = 正常
58 |  | 6 | BOOL | 空气净化器故障U1-1 | 1= 故障； 0 = 正常
59 |  | 7 | BOOL | 空气净化器故障U1-2 | 1= 故障； 0 = 正常
60 | 18 | 0 | BOOL | 扩展模块通讯故障U1 | 1= 故障； 0 = 正常
61 |  | 1 | BOOL | 新风温度传感器故障U1 | 1= 故障； 0 = 正常
62 |  | 2 | BOOL | 回风温度传感器故障U1 | 1= 故障； 0 = 正常
63 |  | 3 | BOOL | 送风温度传感器故障U1-1 | 1= 故障； 0 = 正常
64 |  | 4 | BOOL | 送风温度传感器故障U1-2 | 1= 故障； 0 = 正常
65 |  | 5 | BOOL | 预留 | 1= 故障； 0 = 正常
66 |  | 6 | BOOL | 预留 | 1= 故障； 0 = 正常
67 |  | 7 | BOOL | 吸气温度传感器故障U1-1 | 1= 故障； 0 = 正常
68 | 19 | 0 | BOOL | 吸气温度传感器故障U1-2 | 1= 故障； 0 = 正常
69 |  | 1 | BOOL | 低压压力传感器故障U1-1 | 1= 故障； 0 = 正常
70 |  | 2 | BOOL | 低压压力传感器故障U1-2 | 1= 故障； 0 = 正常
71 |  | 3 | BOOL | 高压压力传感器故障U1-1 | 1= 故障； 0 = 正常
72 |  | 4 | BOOL | 高压压力传感器故障U1-2 | 1= 故障； 0 = 正常
73 |  | 5 | BOOL | 压差传感器故障U1 | 1= 故障； 0 = 正常
74 |  | 6 | BOOL | 通风机过流故障U2-1 | 1= 故障； 0 = 正常
75 |  | 7 | BOOL | 通风机过流故障U2-2 | 1= 故障； 0 = 正常
76 | 20 | 0 | BOOL | 冷凝风机过流故障U2-1 | 1= 故障； 0 = 正常
77 |  | 1 | BOOL | 冷凝风机过流故障U2-2 | 1= 故障； 0 = 正常
78 |  | 2 | BOOL | 变频器保护故障U2-1 | 1= 故障； 0 = 正常
79 |  | 3 | BOOL | 变频器通讯故障U2-1 | 1= 故障； 0 = 正常
80 |  | 4 | BOOL | 变频器保护故障U2-2 | 1= 故障； 0 = 正常
81 |  | 5 | BOOL | 变频器通讯故障U2-2 | 1= 故障； 0 = 正常
82 |  | 6 | BOOL | 低压故障U2-1 | 1= 故障； 0 = 正常
83 |  | 7 | BOOL | 高压故障U2-1 | 1= 故障； 0 = 正常
84 | 21 | 0 | BOOL | 排气故障U2-1 | 1= 故障； 0 = 正常
85 |  | 1 | BOOL | 低压故障U2-2 | 1= 故障； 0 = 正常
86 |  | 2 | BOOL | 高压故障U2-2 | 1= 故障； 0 = 正常
87 |  | 3 | BOOL | 排气故障U2-2 | 1= 故障； 0 = 正常
88 |  | 4 | BOOL | 新风阀故障U2-1 | 1= 故障； 0 = 正常
89 |  | 5 | BOOL | 新风阀故障U2-2 | 1= 故障； 0 = 正常
90 |  | 6 | BOOL | 新风阀故障U2-3 | 1= 故障； 0 = 正常
91 |  | 7 | BOOL | 新风阀故障U2-4 | 1= 故障； 0 = 正常
92 | 22 | 0 | BOOL | 回风阀故障U2-1 | 1= 故障； 0 = 正常
93 |  | 1 | BOOL | 回风阀故障U2-2 | 1= 故障； 0 = 正常
94 |  | 2 | BOOL | 回风阀故障U2-3 | 1= 故障； 0 = 正常
95 |  | 3 | BOOL | 回风阀故障U2-4 | 1= 故障； 0 = 正常
96 |  | 4 | BOOL | 空气净化器故障U2-1 | 1= 故障； 0 = 正常
97 |  | 5 | BOOL | 空气净化器故障U2-2 | 1= 故障； 0 = 正常
98 |  | 6 | BOOL | 扩展模块通讯故障U2 | 1= 故障； 0 = 正常
99 |  | 7 | BOOL | 新风温度传感器故障U2 | 1= 故障； 0 = 正常
100 | 23 | 0 | BOOL | 回风温度传感器故障U2 | 1= 故障； 0 = 正常
101 |  | 1 | BOOL | 送风温度传感器故障U2-1 | 1= 故障； 0 = 正常
102 |  | 2 | BOOL | 送风温度传感器故障U2-2 | 1= 故障； 0 = 正常
103 |  | 3 | BOOL | 预留 | 1= 故障； 0 = 正常
104 |  | 4 | BOOL | 预留 | 1= 故障； 0 = 正常
105 |  | 5 | BOOL | 吸气温度传感器故障U2-1 | 1= 故障； 0 = 正常
106 |  | 6 | BOOL | 吸气温度传感器故障U2-2 | 1= 故障； 0 = 正常
107 |  | 7 | BOOL | 低压压力传感器故障U2-1 | 1= 故障； 0 = 正常
108 | 24 | 0 | BOOL | 低压压力传感器故障U2-2 | 1= 故障； 0 = 正常
109 |  | 1 | BOOL | 高压压力传感器故障U2-1 | 1= 故障； 0 = 正常
110 |  | 2 | BOOL | 高压压力传感器故障U2-2 | 1= 故障； 0 = 正常
111 |  | 3 | BOOL | 压差传感器故障U2 | 1= 故障； 0 = 正常
112 |  | 4 | BOOL | 紧急逆变器故障 | 1= 故障； 0 = 正常
113 |  | 5 | BOOL | 预留 | 1= 故障； 0 = 正常
114 |  | 6 | BOOL | 预留 | 1= 故障； 0 = 正常
115 |  | 7 | BOOL | 预留 | 1= 故障； 0 = 正常
116 | 25 | 0 | BOOL | 车厢温度传感器1故障 | 1= 故障； 0 = 正常
117 |  | 1 | BOOL | 车厢湿度传感器1故障 | 1= 故障； 0 = 正常
118 |  | 2 | BOOL | 车厢温度传感器2故障 | 1= 故障； 0 = 正常
119 |  | 3 | BOOL | 车厢湿度传感器2故障 | 1= 故障； 0 = 正常
120 |  | 4 | BOOL | 机组1空气监测终端通讯故障 | 1= 故障； 0 = 正常
121 |  | 5 | BOOL | 机组2空气监测终端通讯故障 | 1= 故障； 0 = 正常
122 |  | 6 | BOOL | 电流监测单元通讯故障 | 1= 故障； 0 = 正常
123 |  | 7 | BOOL | TCMS通讯故障 | 1= 故障； 0 = 正常
124 | 26 | 0 | BOOL | 通风机短路故障U1 | 1= 故障； 0 = 正常
125 |  | 1 | BOOL | 冷凝风机短路故障U1 | 1= 故障； 0 = 正常
126 |  | 2 | BOOL | 变频器供电短路故障U1-1 | 1= 故障； 0 = 正常
127 |  | 3 | BOOL | 变频器供电短路故障U1-2 | 1= 故障； 0 = 正常
128 |  | 4 | BOOL | 通风机短路故障U2 | 1= 故障； 0 = 正常
129 |  | 5 | BOOL | 冷凝风机短路故障U2 | 1= 故障； 0 = 正常
130 |  | 6 | BOOL | 变频器供电短路故障U2-1 | 1= 故障； 0 = 正常
131 |  | 7 | BOOL | 变频器供电短路故障U2-2 | 1= 故障； 0 = 正常
132 | 27 | 0 | BOOL | 通风机接触器故障U1 | 1= 故障； 0 = 正常
133 |  | 1 | BOOL | 冷凝风机接触器故障U1-1 | 1= 故障； 0 = 正常
134 |  | 2 | BOOL | 冷凝风机接触器故障U1-2 | 1= 故障； 0 = 正常
135 |  | 3 | BOOL | 压缩机变频器接触器故障U1-1 | 1= 故障； 0 = 正常
136 |  | 4 | BOOL | 压缩机变频器接触器故障U1-2 | 1= 故障； 0 = 正常
137 |  | 5 | BOOL | 紧急通风接触器故障U1 | 1= 故障； 0 = 正常
138 |  | 6 | BOOL | 预留 | 1= 故障； 0 = 正常
139 |  | 7 | BOOL | 预留 | 1= 故障； 0 = 正常
140 | 28 | 0 | BOOL | 通风机接触器故障U2 | 1= 故障； 0 = 正常
141 |  | 1 | BOOL | 冷凝风机接触器故障U2-1 | 1= 故障； 0 = 正常
142 |  | 2 | BOOL | 冷凝风机接触器故障U2-2 | 1= 故障； 0 = 正常
143 |  | 3 | BOOL | 压缩机变频器接触器故障U2-1 | 1= 故障； 0 = 正常
144 |  | 4 | BOOL | 压缩机变频器接触器故障U2-2 | 1= 故障； 0 = 正常
145 |  | 5 | BOOL | 紧急通风接触器故障U2 | 1= 故障； 0 = 正常
146 |  | 6 | BOOL | 预留 | 1= 故障； 0 = 正常
147 |  | 7 | BOOL | 预留 | 1= 故障； 0 = 正常
148 | 29 | 0 | BOOL | 车厢温度超温预警 | 1= 故障； 0 = 正常
149 |  | 1 | BOOL | 预留 | 1= 故障； 0 = 正常
150 |  | 2 | BOOL | 预留 | 1= 故障； 0 = 正常
151 |  | 3 | BOOL | 预留 | 1= 故障； 0 = 正常
152 |  | 4 | BOOL | 预留 | 1= 故障； 0 = 正常
153 |  | 5 | BOOL | 预留 | 1= 故障； 0 = 正常
154 |  | 6 | BOOL | 预留 | 1= 故障； 0 = 正常
155 |  | 7 | BOOL | 预留 | 1= 故障； 0 = 正常
156 | 30 |  | SIGNED16 | 预留
157 | 32 |  | SIGNED16 | 预留
158 | 34 |  | SIGNED16 | 新风温度-系统 | 1 = 0.1℃
159 | 36 |  | SIGNED16 | 回风温度-系统 | 1 = 0.1℃
160 | 38 |  | SIGNED16 | 目标温度 | 1 = 0.1℃
161 | 40 |  | SIGNED16 | 载客量 | 1= 1%
162 | 42 |  | SIGNED16 | 预留
163 | 44 |  | SIGNED16 | 车厢温度-1 | 1 = 0.1℃
164 | 46 |  | SIGNED16 | 车厢湿度-1 | 1 = 1%RH
165 | 48 |  | SIGNED16 | 车厢温度-2 | 1 = 0.1℃
166 | 50 |  | SIGNED16 | 车厢湿度-2 | 1 = 1%RH
167 | 52 |  | SIGNED16 | 空气质量-温度-U1 | 1 = 0.1℃
168 | 54 |  | SIGNED16 | 空气质量-湿度-U1 | 1 = 1% RH
169 | 56 |  | SIGNED16 | 空气质量-CO2-U1 | 1 = 1ppm
170 | 58 |  | SIGNED16 | 空气质量-TVOC-U1 | 1 = 1ppb
171 | 60 |  | SIGNED16 | 预留
172 | 62 |  | SIGNED16 | 空气质量-PM2.5-U1 | 1 = 1ug/m3
173 | 64 |  | SIGNED16 | 空气质量-PM10-U1 | 1 = 1ug/m3
174 | 66 |  | SIGNED16 | 预留
175 | 68 |  | SIGNED16 | 空调运行模式U1 | 0 = 停机，1 = 通风， 2 = 强冷， 3 = 弱冷， 6 = 紧急通风， 7 = 预冷
176 | 70 |  | SIGNED16 | 压差-U1 | 1 = 0.1par
177 | 72 |  | SIGNED16 | 新风温度-U1 | 1 = 0.1℃
178 | 74 |  | SIGNED16 | 回风温度-U1 | 1 = 0.1℃
179 | 76 |  | SIGNED16 | 新风阀开度-U1 | 1 = 1%
180 | 78 |  | SIGNED16 | 回风阀开度-U1 | 1 = 1%
181 | 80 |  | SIGNED16 | 压缩机频率-U11 | 1 = 0.1Hz
182 | 82 |  | SIGNED16 | 压缩机电流-U11 | 1 = 0.1A
183 | 84 |  | SIGNED16 | 压缩机电压-U11 | 1 = 0.1V
184 | 86 |  | SIGNED16 | 压缩机功率-U11 | 1 = 0.1KW
185 | 88 |  | SIGNED16 | 吸气温度-U11 | 1 = 0.1℃
186 | 90 |  | SIGNED16 | 吸气压力-U11 | 1 = 0.1bar
187 | 92 |  | SIGNED16 | 过热度-U11 | 1 = 0.1K
188 | 94 |  | SIGNED16 | 电子膨胀阀开度-U11 | 1 = 1步
189 | 96 |  | SIGNED16 | 高压压力-U11 | 1 = 0.1bar
190 | 98 |  | SIGNED16 | 送风温度-U11 | 1 = 0.1℃
191 | 100 |  | SIGNED16 | 预留
192 | 102 |  | SIGNED16 | 压缩机频率-U12 | 1 = 0.1Hz
193 | 104 |  | SIGNED16 | 压缩机电流-U12 | 1 = 0.1A
194 | 106 |  | SIGNED16 | 压缩机电压-U12 | 1 = 0.1V
195 | 108 |  | SIGNED16 | 压缩机功率-U12 | 1 = 0.1KW
196 | 110 |  | SIGNED16 | 吸气温度-U12 | 1 = 0.1℃
197 | 112 |  | SIGNED16 | 吸气压力-U12 | 1 = 0.1bar
198 | 114 |  | SIGNED16 | 过热度-U12 | 1 = 0.1K
199 | 116 |  | SIGNED16 | 电子膨胀阀开度-U12 | 1 = 1步
200 | 118 |  | SIGNED16 | 高压压力-U12 | 1 = 0.1bar
201 | 120 |  | SIGNED16 | 送风温度-U12 | 1 = 0.1℃
202 | 122 |  | SIGNED16 | 预留
203 | 124 |  | SIGNED16 | 预留
204 | 126 |  | SIGNED16 | 空气质量-温度-U2 | 1 = 0.1℃
205 | 128 |  | SIGNED16 | 空气质量-湿度-U2 | 1 = 1% RH
206 | 130 |  | SIGNED16 | 空气质量-CO2-U2 | 1 = 1ppm
207 | 132 |  | SIGNED16 | 空气质量-TVOC-U2 | 1 = 1ppb
208 | 134 |  | SIGNED16 | 预留
209 | 136 |  | SIGNED16 | 空气质量-PM2.5-U2 | 1 = 1ug/m3
210 | 138 |  | SIGNED16 | 空气质量-PM10-U2 | 1 = 1ug/m3
211 | 140 |  | SIGNED16 | 预留
212 | 142 |  | SIGNED16 | 空调运行模式U2 | 0 = 停机，1 = 通风， 2 = 强冷， 3 = 弱冷，6 = 紧急通风， 7 = 预冷
213 | 144 |  | SIGNED16 | 压差-U2 | 1 = 0.1par
214 | 146 |  | SIGNED16 | 新风温度-U2 | 1 = 0.1℃
215 | 148 |  | SIGNED16 | 回风温度-U2 | 1 = 0.1℃
216 | 150 |  | SIGNED16 | 新风阀开度-U2 | 1 = 1%
217 | 152 |  | SIGNED16 | 回风阀开度-U2 | 1 = 1%
218 | 154 |  | SIGNED16 | 压缩机频率-U21 | 1 = 0.1Hz
219 | 156 |  | SIGNED16 | 压缩机电流-U21 | 1 = 0.1A
220 | 158 |  | SIGNED16 | 压缩机电压-U21 | 1 = 0.1V
221 | 160 |  | SIGNED16 | 压缩机功率-U21 | 1 = 0.1KW
222 | 162 |  | SIGNED16 | 吸气温度-U21 | 1 = 0.1℃
223 | 164 |  | SIGNED16 | 吸气压力-U21 | 1 = 0.1bar
224 | 166 |  | SIGNED16 | 过热度-U21 | 1 = 0.1K
225 | 168 |  | SIGNED16 | 电子膨胀阀开度-U21 | 1 = 1步
226 | 170 |  | SIGNED16 | 高压压力-U21 | 1 = 0.1bar
227 | 172 |  | SIGNED16 | 送风温度-U21 | 1 = 0.1℃
228 | 174 |  | SIGNED16 | 预留
229 | 176 |  | SIGNED16 | 压缩机频率-U22 | 1 = 0.1Hz
230 | 178 |  | SIGNED16 | 压缩机电流-U22 | 1 = 0.1A
231 | 180 |  | SIGNED16 | 压缩机电压-U22 | 1 = 0.1V
232 | 182 |  | SIGNED16 | 压缩机功率-U22 | 1 = 0.1KW
233 | 184 |  | SIGNED16 | 吸气温度-U22 | 1 = 0.1℃
234 | 186 |  | SIGNED16 | 吸气压力-U22 | 1 = 0.1bar
235 | 188 |  | SIGNED16 | 过热度-U22 | 1 = 0.1K
236 | 190 |  | SIGNED16 | 电子膨胀阀开度-U22 | 1 = 1步
237 | 192 |  | SIGNED16 | 高压压力-U22 | 1 = 0.1bar
238 | 194 |  | SIGNED16 | 送风温度-U22 | 1 = 0.1℃
239 | 196 |  | SIGNED16 | 预留
240 | 198 |  | SIGNED16 | 预留
241 | 200 |  | SIGNED16 | 预留
242 | 202 |  | SIGNED16 | 预留
243 | 204 |  | SIGNED16 | 预留
244 | 206 |  | SIGNED16 | 通风机电流-U11 | 1 = 0.1A
245 | 208 |  | SIGNED16 | 通风机电流-U12 | 1 = 0.1A
246 | 210 |  | SIGNED16 | 冷凝风机电流-U11 | 1 = 0.1A
247 | 212 |  | SIGNED16 | 冷凝风机电流-U12 | 1 = 0.1A
248 | 214 |  | SIGNED16 | 通风机电流-U21 | 1 = 0.1A
249 | 216 |  | SIGNED16 | 通风机电流-U22 | 1 = 0.1A
250 | 218 |  | SIGNED16 | 冷凝风机电流-U21 | 1 = 0.1A
251 | 220 |  | SIGNED16 | 冷凝风机电流-U22 | 1 = 0.1A
252 | 222 |  | SIGNED16 | 总电流-机组1 | 1 = 0.1A
253 | 224 |  | SIGNED16 | 总电流-机组2 | 1 = 0.1A
254 | 226 |  | SIGNED16 | 预留 | 废排单元
255 | 228 |  | SIGNED16 | 预留 | 废排单元
256 | 230 |  | SIGNED16 | 预留 | 废排单元
257 | 232 |  | UNSIGNED32 | 空调机组能耗 | 1 = 1kwh
258 | 236 |  | UNSIGNED32 | 紧急逆变器累计运行时间 | 1 = 1秒
259 | 240 |  | UNSIGNED32 | 紧急逆变器累计运行次数 | 1 = 1次
260 | 244 |  | UNSIGNED32 | 通风机累计运行时间-U1 | 1 = 1秒
261 | 248 |  | UNSIGNED32 | 预留
262 | 252 |  | UNSIGNED32 | 冷凝风机累计运行时间-U11 | 1 = 1秒
263 | 256 |  | UNSIGNED32 | 冷凝风机累计运行时间-U12 | 1 = 1秒
264 | 260 |  | UNSIGNED32 | 压缩机累计运行时间-U11 | 1 = 1秒
265 | 264 |  | UNSIGNED32 | 压缩机累计运行时间-U12 | 1 = 1秒
266 | 268 |  | UNSIGNED32 | 空气净化器累计运行时间-U11 | 1 = 1秒
267 | 272 |  | UNSIGNED32 | 空气净化器累计运行时间-U12 | 1 = 1秒
268 | 276 |  | UNSIGNED32 | 新风阀开关次数-U1 | 1 = 1次
269 | 280 |  | UNSIGNED32 | 回风阀开关次数-U1 | 1 = 1次
270 | 284 |  | UNSIGNED32 | 通风机累计开关次数-U1 | 1 = 1次
271 | 288 |  | UNSIGNED32 | 预留
272 | 292 |  | UNSIGNED32 | 冷凝风机累计开关次数-U11 | 1 = 1次
273 | 296 |  | UNSIGNED32 | 冷凝风机累计开关次数-U12 | 1 = 1次
274 | 300 |  | UNSIGNED32 | 压缩机累计开关次数-U11 | 1 = 1次
275 | 304 |  | UNSIGNED32 | 压缩机累计开关次数-U12 | 1 = 1次
276 | 308 |  | UNSIGNED32 | 空气净化器累计开关次数-U11 | 1 = 1次
277 | 312 |  | UNSIGNED32 | 空气净化器累计开关次数-U12 | 1 = 1次
278 | 316 |  | UNSIGNED32 | 通风机累计运行时间-U2 | 1 = 1秒
279 | 320 |  | UNSIGNED32 | 预留
280 | 324 |  | UNSIGNED32 | 冷凝风机累计运行时间-U21 | 1 = 1秒
281 | 328 |  | UNSIGNED32 | 冷凝风机累计运行时间-U22 | 1 = 1秒
282 | 332 |  | UNSIGNED32 | 压缩机累计运行时间-U21 | 1 = 1秒
283 | 336 |  | UNSIGNED32 | 压缩机累计运行时间-U22 | 1 = 1秒
284 | 340 |  | UNSIGNED32 | 空气净化器累计运行时间-U21 | 1 = 1秒
285 | 344 |  | UNSIGNED32 | 空气净化器累计运行时间-U22 | 1 = 1秒
286 | 348 |  | UNSIGNED32 | 新风阀开关次数-U2 | 1 = 1次
287 | 352 |  | UNSIGNED32 | 回风阀开关次数-U2 | 1 = 1次
288 | 356 |  | UNSIGNED32 | 通风机累计开关次数-U2 | 1 = 1次
289 | 360 |  | UNSIGNED32 | 预留
290 | 364 |  | UNSIGNED32 | 冷凝风机累计开关次数-U21 | 1 = 1次
291 | 368 |  | UNSIGNED32 | 冷凝风机累计开关次数-U22 | 1 = 1次
292 | 372 |  | UNSIGNED32 | 压缩机累计开关次数-U21 | 1 = 1次
293 | 376 |  | UNSIGNED32 | 压缩机累计开关次数-U22 | 1 = 1次
294 | 380 |  | UNSIGNED32 | 空气净化器累计开关次数-U21 | 1 = 1次
295 | 384 |  | UNSIGNED32 | 空气净化器累计开关次数-U22 | 1 = 1次
296 | 388 |  | UNSIGNED32 | 预留 | 废排单元
297 | 392 |  | UNSIGNED32 | 预留 | 废排单元
298 | 396 |  | UNSIGNED32 | 预留 | 废排单元
299 | 400 |  | UNSIGNED32 | 预留 | 废排单元
300 | 404-499 |  | UNSIGNED32 | 预留

## 智能运维数据-NB67 (hidden)
3.7 应用数据内容
序号 | 字节 偏移 | 位偏移 | 类型 | 数据名称 | 变量关系
1 | 0 |  | UNSIGNED8 | Flag | 备用
2 | 1 |  | UNSIGNED16 | 车辆编码 | 十进制xxyyy,xx代表线路号（0~99），yyy代表车辆号，代表第几列（0-100）
3 | 3 |  | UNSIGNED8 | 车厢号 | 0~8（代表第几号车厢）
4 | 4 |  | UNSIGNED8 | 年 | 24 代表2024年（2000+年）
5 | 5 |  | UNSIGNED8 | 月 | 1~12
6 | 6 |  | UNSIGNED8 | 日 | 1~31
7 | 7 |  | UNSIGNED8 | 时 | 0~23
8 | 8 |  | UNSIGNED8 | 分 | 0~59
9 | 9 |  | UNSIGNED8 | 秒 | 0~59
10 | 10.3611 |  | UNSIGNED8 | 预留
11 | 11.4778 |  | UNSIGNED8 | 预留
12 | 12 | 0 | BOOL | 通风机运行U1 | 1= 运行； 0 = 停机
13 |  | 1 | BOOL | 预留 | 1= 运行； 0 = 停机
14 |  | 2 | BOOL | 冷凝风机运行U1 | 1= 运行； 0 = 停机
15 |  | 3 | BOOL | 预留 | 1= 运行； 0 = 停机
16 |  | 4 | BOOL | 压缩机运行U11 | 1= 运行； 0 = 停机
17 |  | 5 | BOOL | 压缩机运行U12 | 1= 运行； 0 = 停机
18 |  | 6 | BOOL | 空气净化运行U1 | 1= 运行； 0 = 停机
19 |  | 7 | BOOL | 预留 | 1= 运行； 0 = 停机
20 | 13 | 0 | BOOL | 通风机运行U2 | 1= 运行； 0 = 停机
21 |  | 1 | BOOL | 预留 | 1= 运行； 0 = 停机
22 |  | 2 | BOOL | 冷凝风机运行U2 | 1= 运行； 0 = 停机
23 |  | 3 | BOOL | 预留 | 1= 运行； 0 = 停机
24 |  | 4 | BOOL | 压缩机运行U21 | 1= 运行； 0 = 停机
25 |  | 5 | BOOL | 压缩机运行U22 | 1= 运行； 0 = 停机
26 |  | 6 | BOOL | 空气净化运行U2 | 1= 运行； 0 = 停机
27 |  | 7 | BOOL | 预留 | 1= 运行； 0 = 停机
28 | 14 | 0 | BOOL | 机组1三相电源状态 | 1= 运行； 0 = 停机
29 |  | 1 | BOOL | 机组2三相电源状态 | 1= 运行； 0 = 停机
30 |  | 2 | BOOL | 紧急通风运行U1 | 1= 运行； 0 = 停机
31 |  | 3 | BOOL | 紧急通风运行U2 | 1= 运行； 0 = 停机
32 |  | 4 | BOOL | 废排紧急通风运行 | 1= 运行； 0 = 停机
33 |  | 5 | BOOL | 预留
34 |  | 6 | BOOL | 预留
35 |  | 7 | BOOL | 预留
36 | 15 | 0 | BOOL | 通风机过流故障U1-1 | 1= 故障； 0 = 正常
37 |  | 1 | BOOL | 通风机过流故障U1-2 | 1= 故障； 0 = 正常
38 |  | 2 | BOOL | 冷凝风机过流故障U1-1 | 1= 故障； 0 = 正常
39 |  | 3 | BOOL | 冷凝风机过流故障U1-2 | 1= 故障； 0 = 正常
40 |  | 4 | BOOL | 变频器保护故障U1-1 | 1= 故障； 0 = 正常
41 |  | 5 | BOOL | 变频器通讯故障U1-1 | 1= 故障； 0 = 正常
42 |  | 6 | BOOL | 变频器保护故障U1-2 | 1= 故障； 0 = 正常
43 |  | 7 | BOOL | 变频器通讯故障U1-2 | 1= 故障； 0 = 正常
44 | 16 | 0 | BOOL | 低压故障U1-1 | 1= 故障； 0 = 正常
45 |  | 1 | BOOL | 高压故障U1-1 | 1= 故障； 0 = 正常
46 |  | 2 | BOOL | 排气故障U1-1 | 1= 故障； 0 = 正常
47 |  | 3 | BOOL | 低压故障U1-2 | 1= 故障； 0 = 正常
48 |  | 4 | BOOL | 高压故障U1-2 | 1= 故障； 0 = 正常
49 |  | 5 | BOOL | 排气故障U1-2 | 1= 故障； 0 = 正常
50 |  | 6 | BOOL | 新风阀故障U1-1 | 1= 故障； 0 = 正常
51 |  | 7 | BOOL | 新风阀故障U1-2 | 1= 故障； 0 = 正常
52 | 17 | 0 | BOOL | 预留 | 1= 故障； 0 = 正常
53 |  | 1 | BOOL | 预留 | 1= 故障； 0 = 正常
54 |  | 2 | BOOL | 回风阀故障U1-1 | 1= 故障； 0 = 正常
55 |  | 3 | BOOL | 回风阀故障U1-2 | 1= 故障； 0 = 正常
56 |  | 4 | BOOL | 预留 | 1= 故障； 0 = 正常
57 |  | 5 | BOOL | 预留 | 1= 故障； 0 = 正常
58 |  | 6 | BOOL | 空气净化器故障U1 | 1= 故障； 0 = 正常
59 |  | 7 | BOOL | 预留 | 1= 故障； 0 = 正常
60 | 18 | 0 | BOOL | 扩展模块通讯故障U1 | 1= 故障； 0 = 正常
61 |  | 1 | BOOL | 新风温度传感器故障U1 | 1= 故障； 0 = 正常
62 |  | 2 | BOOL | 回风温度传感器故障U1 | 1= 故障； 0 = 正常
63 |  | 3 | BOOL | 送风温度传感器故障U1-1 | 1= 故障； 0 = 正常
64 |  | 4 | BOOL | 送风温度传感器故障U1-2 | 1= 故障； 0 = 正常
65 |  | 5 | BOOL | 盘管温度传感器故障U1-1 | 1= 故障； 0 = 正常
66 |  | 6 | BOOL | 盘管温度传感器故障U1-2 | 1= 故障； 0 = 正常
67 |  | 7 | BOOL | 吸气温度传感器故障U1-1 | 1= 故障； 0 = 正常
68 | 19 | 0 | BOOL | 吸气温度传感器故障U1-2 | 1= 故障； 0 = 正常
69 |  | 1 | BOOL | 低压压力传感器故障U1-1 | 1= 故障； 0 = 正常
70 |  | 2 | BOOL | 低压压力传感器故障U1-2 | 1= 故障； 0 = 正常
71 |  | 3 | BOOL | 高压压力传感器故障U1-1 | 1= 故障； 0 = 正常
72 |  | 4 | BOOL | 高压压力传感器故障U1-2 | 1= 故障； 0 = 正常
73 |  | 5 | BOOL | 压差传感器故障U1 | 1= 故障； 0 = 正常
74 |  | 6 | BOOL | 通风机过流故障U2-1 | 1= 故障； 0 = 正常
75 |  | 7 | BOOL | 通风机过流故障U2-2 | 1= 故障； 0 = 正常
76 | 20 | 0 | BOOL | 冷凝风机过流故障U2-1 | 1= 故障； 0 = 正常
77 |  | 1 | BOOL | 冷凝风机过流故障U2-2 | 1= 故障； 0 = 正常
78 |  | 2 | BOOL | 变频器保护故障U2-1 | 1= 故障； 0 = 正常
79 |  | 3 | BOOL | 变频器通讯故障U2-1 | 1= 故障； 0 = 正常
80 |  | 4 | BOOL | 变频器保护故障U2-2 | 1= 故障； 0 = 正常
81 |  | 5 | BOOL | 变频器通讯故障U2-2 | 1= 故障； 0 = 正常
82 |  | 6 | BOOL | 低压故障U2-1 | 1= 故障； 0 = 正常
83 |  | 7 | BOOL | 高压故障U2-1 | 1= 故障； 0 = 正常
84 | 21 | 0 | BOOL | 排气故障U2-1 | 1= 故障； 0 = 正常
85 |  | 1 | BOOL | 低压故障U2-2 | 1= 故障； 0 = 正常
86 |  | 2 | BOOL | 高压故障U2-2 | 1= 故障； 0 = 正常
87 |  | 3 | BOOL | 排气故障U2-2 | 1= 故障； 0 = 正常
88 |  | 4 | BOOL | 新风阀故障U2-1 | 1= 故障； 0 = 正常
89 |  | 5 | BOOL | 新风阀故障U2-2 | 1= 故障； 0 = 正常
90 |  | 6 | BOOL | 预留 | 1= 故障； 0 = 正常
91 |  | 7 | BOOL | 预留 | 1= 故障； 0 = 正常
92 | 22 | 0 | BOOL | 回风阀故障U2-1 | 1= 故障； 0 = 正常
93 |  | 1 | BOOL | 回风阀故障U2-2 | 1= 故障； 0 = 正常
94 |  | 2 | BOOL | 预留 | 1= 故障； 0 = 正常
95 |  | 3 | BOOL | 预留 | 1= 故障； 0 = 正常
96 |  | 4 | BOOL | 空气净化器故障U2 | 1= 故障； 0 = 正常
97 |  | 5 | BOOL | 预留 | 1= 故障； 0 = 正常
98 |  | 6 | BOOL | 扩展模块通讯故障U2 | 1= 故障； 0 = 正常
99 |  | 7 | BOOL | 新风温度传感器故障U2 | 1= 故障； 0 = 正常
100 | 23 | 0 | BOOL | 回风温度传感器故障U2 | 1= 故障； 0 = 正常
101 |  | 1 | BOOL | 送风温度传感器故障U2-1 | 1= 故障； 0 = 正常
102 |  | 2 | BOOL | 送风温度传感器故障U2-2 | 1= 故障； 0 = 正常
103 |  | 3 | BOOL | 盘管温度传感器故障U2-1 | 1= 故障； 0 = 正常
104 |  | 4 | BOOL | 盘管温度传感器故障U2-2 | 1= 故障； 0 = 正常
105 |  | 5 | BOOL | 吸气温度传感器故障U2-1 | 1= 故障； 0 = 正常
106 |  | 6 | BOOL | 吸气温度传感器故障U2-2 | 1= 故障； 0 = 正常
107 |  | 7 | BOOL | 低压压力传感器故障U2-1 | 1= 故障； 0 = 正常
108 | 24 | 0 | BOOL | 低压压力传感器故障U2-2 | 1= 故障； 0 = 正常
109 |  | 1 | BOOL | 高压压力传感器故障U2-1 | 1= 故障； 0 = 正常
110 |  | 2 | BOOL | 高压压力传感器故障U2-2 | 1= 故障； 0 = 正常
111 |  | 3 | BOOL | 压差传感器故障U2 | 1= 故障； 0 = 正常
112 |  | 4 | BOOL | 紧急逆变器故障 | 1= 故障； 0 = 正常
113 |  | 5 | BOOL | 预留 | 1= 故障； 0 = 正常
114 |  | 6 | BOOL | 预留 | 1= 故障； 0 = 正常
115 |  | 7 | BOOL | 预留 | 1= 故障； 0 = 正常
116 | 25 | 0 | BOOL | 车厢温度传感器1故障 | 1= 故障； 0 = 正常
117 |  | 1 | BOOL | 预留 | 1= 故障； 0 = 正常
118 |  | 2 | BOOL | 车厢温度传感器2故障 | 1= 故障； 0 = 正常
119 |  | 3 | BOOL | 预留 | 1= 故障； 0 = 正常
120 |  | 4 | BOOL | 机组1空气监测终端通讯故障 | 1= 故障； 0 = 正常
121 |  | 5 | BOOL | 机组2空气监测终端通讯故障 | 1= 故障； 0 = 正常
122 |  | 6 | BOOL | 电流监测单元通讯故障 | 1= 故障； 0 = 正常
123 |  | 7 | BOOL | TCMS通讯故障 | 1= 故障； 0 = 正常
124 | 26 | 0 | BOOL | 预留 | 1= 故障； 0 = 正常
125 |  | 1 | BOOL | 预留 | 1= 故障； 0 = 正常
126 |  | 2 | BOOL | 预留 | 1= 故障； 0 = 正常
127 |  | 3 | BOOL | 预留 | 1= 故障； 0 = 正常
128 |  | 4 | BOOL | 预留 | 1= 故障； 0 = 正常
129 |  | 5 | BOOL | 预留 | 1= 故障； 0 = 正常
130 |  | 6 | BOOL | 预留 | 1= 故障； 0 = 正常
131 |  | 7 | BOOL | 预留 | 1= 故障； 0 = 正常
132 | 27 | 0 | BOOL | 预留 | 1= 故障； 0 = 正常
133 |  | 1 | BOOL | 预留 | 1= 故障； 0 = 正常
134 |  | 2 | BOOL | 预留 | 1= 故障； 0 = 正常
135 |  | 3 | BOOL | 预留 | 1= 故障； 0 = 正常
136 |  | 4 | BOOL | 预留 | 1= 故障； 0 = 正常
137 |  | 5 | BOOL | 预留 | 1= 故障； 0 = 正常
138 |  | 6 | BOOL | 预留 | 1= 故障； 0 = 正常
139 |  | 7 | BOOL | 预留 | 1= 故障； 0 = 正常
140 | 28 | 0 | BOOL | 预留 | 1= 故障； 0 = 正常
141 |  | 1 | BOOL | 预留 | 1= 故障； 0 = 正常
142 |  | 2 | BOOL | 预留 | 1= 故障； 0 = 正常
143 |  | 3 | BOOL | 预留 | 1= 故障； 0 = 正常
144 |  | 4 | BOOL | 预留 | 1= 故障； 0 = 正常
145 |  | 5 | BOOL | 预留 | 1= 故障； 0 = 正常
146 |  | 6 | BOOL | 预留 | 1= 故障； 0 = 正常
147 |  | 7 | BOOL | 预留 | 1= 故障； 0 = 正常
148 | 29 | 0 | BOOL | 车厢温度超温预警 | 1= 故障； 0 = 正常
149 |  | 1 | BOOL | 供电故障-U1 | 1= 故障； 0 = 正常
150 |  | 2 | BOOL | 供电故障-U2 | 1= 故障； 0 = 正常
151 |  | 3 | BOOL | 废排风机故障 | 1= 故障； 0 = 正常
152 |  | 4 | BOOL | 废排风阀故障 | 1= 故障； 0 = 正常
153 |  | 5 | BOOL | 预留 | 1= 故障； 0 = 正常
154 |  | 6 | BOOL | 预留 | 1= 故障； 0 = 正常
155 |  | 7 | BOOL | 预留 | 1= 故障； 0 = 正常
156 | 30 |  | SIGNED16 | 预留
157 | 32 |  | SIGNED16 | 预留
158 | 34 |  | SIGNED16 | 新风温度-系统 | 1 = 0.1℃
159 | 36 |  | SIGNED16 | 回风温度-系统 | 1 = 0.1℃
160 | 38 |  | SIGNED16 | 目标温度 | 1 = 0.1℃
161 | 40 |  | SIGNED16 | 载客量 | 1= 1%
162 | 42 |  | SIGNED16 | 预留
163 | 44 |  | SIGNED16 | 车厢温度-1 | 1 = 0.1℃
164 | 46 |  | SIGNED16 | 预留 | 1 = 1%RH
165 | 48 |  | SIGNED16 | 车厢温度-2 | 1 = 0.1℃
166 | 50 |  | SIGNED16 | 预留 | 1 = 1%RH
167 | 52 |  | SIGNED16 | 空气质量-温度-U1 | 1 = 0.1℃
168 | 54 |  | SIGNED16 | 空气质量-湿度-U1 | 1 = 1% RH
169 | 56 |  | SIGNED16 | 空气质量-CO2-U1 | 1 = 1ppm
170 | 58 |  | SIGNED16 | 空气质量-TVOC-U1 | 1 = 1ppb
171 | 60 |  | SIGNED16 | 空气质量-甲醛-U1 | 1 = 1ppb
172 | 62 |  | SIGNED16 | 空气质量-PM2.5-U1 | 1 = 1ug/m3
173 | 64 |  | SIGNED16 | 空气质量-PM10-U1 | 1 = 1ug/m3
174 | 66 |  | SIGNED16 | 预留
175 | 68 |  | SIGNED16 | 空调运行模式U1 | 0 = 停机，1 = 通风， 2 = 强冷， 3 = 弱冷， 4 = 强暖， 5 = 弱暖， 6 = 紧急通风， 7 = 预冷， 8 = 预暖，， 9 = 融霜
176 | 70 |  | SIGNED16 | 压差-U1 | 1 = 0.1par
177 | 72 |  | SIGNED16 | 新风温度-U1 | 1 = 0.1℃
178 | 74 |  | SIGNED16 | 回风温度-U1 | 1 = 0.1℃
179 | 76 |  | SIGNED16 | 新风阀开度-U1 | 1 = 1%
180 | 78 |  | SIGNED16 | 回风阀开度-U1 | 1 = 1%
181 | 80 |  | SIGNED16 | 压缩机频率-U11 | 1 = 0.1Hz
182 | 82 |  | SIGNED16 | 压缩机电流-U11 | 1 = 0.1A
183 | 84 |  | SIGNED16 | 压缩机电压-U11 | 1 = 0.1V
184 | 86 |  | SIGNED16 | 压缩机功率-U11 | 1 = 0.1KW
185 | 88 |  | SIGNED16 | 吸气温度-U11 | 1 = 0.1℃
186 | 90 |  | SIGNED16 | 吸气压力-U11 | 1 = 0.1bar
187 | 92 |  | SIGNED16 | 过热度-U11 | 1 = 0.1K
188 | 94 |  | SIGNED16 | 电子膨胀阀开度-U11 | 1 = 1步
189 | 96 |  | SIGNED16 | 高压压力-U11 | 1 = 0.1bar
190 | 98 |  | SIGNED16 | 送风温度-U11 | 1 = 0.1℃
191 | 100 |  | SIGNED16 | 盘管温度-U11 | 1 = 0.1℃
192 | 102 |  | SIGNED16 | 压缩机频率-U12 | 1 = 0.1Hz
193 | 104 |  | SIGNED16 | 压缩机电流-U12 | 1 = 0.1A
194 | 106 |  | SIGNED16 | 压缩机电压-U12 | 1 = 0.1V
195 | 108 |  | SIGNED16 | 压缩机功率-U12 | 1 = 0.1KW
196 | 110 |  | SIGNED16 | 吸气温度-U12 | 1 = 0.1℃
197 | 112 |  | SIGNED16 | 吸气压力-U12 | 1 = 0.1bar
198 | 114 |  | SIGNED16 | 过热度-U12 | 1 = 0.1K
199 | 116 |  | SIGNED16 | 电子膨胀阀开度-U12 | 1 = 1步
200 | 118 |  | SIGNED16 | 高压压力-U12 | 1 = 0.1bar
201 | 120 |  | SIGNED16 | 送风温度-U12 | 1 = 0.1℃
202 | 122 |  | SIGNED16 | 盘管温度-U11 | 1 = 0.1℃
203 | 124 |  | SIGNED16 | 预留
204 | 126 |  | SIGNED16 | 空气质量-温度-U2 | 1 = 0.1℃
205 | 128 |  | SIGNED16 | 空气质量-湿度-U2 | 1 = 1% RH
206 | 130 |  | SIGNED16 | 空气质量-CO2-U2 | 1 = 1ppm
207 | 132 |  | SIGNED16 | 空气质量-TVOC-U2 | 1 = 1ppb
208 | 134 |  | SIGNED16 | 空气质量-甲醛-U2 | 1 = 1ppb
209 | 136 |  | SIGNED16 | 空气质量-PM2.5-U2 | 1 = 1ug/m3
210 | 138 |  | SIGNED16 | 空气质量-PM10-U2 | 1 = 1ug/m3
211 | 140 |  | SIGNED16 | 预留
212 | 142 |  | SIGNED16 | 空调运行模式U2 | 0 = 停机，1 = 通风， 2 = 强冷， 3 = 弱冷， 4 = 强暖， 5 = 弱暖， 6 = 紧急通风， 7 = 预冷， 8 = 预暖，， 9 = 融霜
213 | 144 |  | SIGNED16 | 压差-U2 | 1 = 0.1par
214 | 146 |  | SIGNED16 | 新风温度-U2 | 1 = 0.1℃
215 | 148 |  | SIGNED16 | 回风温度-U2 | 1 = 0.1℃
216 | 150 |  | SIGNED16 | 新风阀开度-U2 | 1 = 1%
217 | 152 |  | SIGNED16 | 回风阀开度-U2 | 1 = 1%
218 | 154 |  | SIGNED16 | 压缩机频率-U21 | 1 = 0.1Hz
219 | 156 |  | SIGNED16 | 压缩机电流-U21 | 1 = 0.1A
220 | 158 |  | SIGNED16 | 压缩机电压-U21 | 1 = 0.1V
221 | 160 |  | SIGNED16 | 压缩机功率-U21 | 1 = 0.1KW
222 | 162 |  | SIGNED16 | 吸气温度-U21 | 1 = 0.1℃
223 | 164 |  | SIGNED16 | 吸气压力-U21 | 1 = 0.1bar
224 | 166 |  | SIGNED16 | 过热度-U21 | 1 = 0.1K
225 | 168 |  | SIGNED16 | 电子膨胀阀开度-U21 | 1 = 1步
226 | 170 |  | SIGNED16 | 高压压力-U21 | 1 = 0.1bar
227 | 172 |  | SIGNED16 | 送风温度-U21 | 1 = 0.1℃
228 | 174 |  | SIGNED16 | 盘管温度-U21 | 1 = 0.1℃
229 | 176 |  | SIGNED16 | 压缩机频率-U22 | 1 = 0.1Hz
230 | 178 |  | SIGNED16 | 压缩机电流-U22 | 1 = 0.1A
231 | 180 |  | SIGNED16 | 压缩机电压-U22 | 1 = 0.1V
232 | 182 |  | SIGNED16 | 压缩机功率-U22 | 1 = 0.1KW
233 | 184 |  | SIGNED16 | 吸气温度-U22 | 1 = 0.1℃
234 | 186 |  | SIGNED16 | 吸气压力-U22 | 1 = 0.1bar
235 | 188 |  | SIGNED16 | 过热度-U22 | 1 = 0.1K
236 | 190 |  | SIGNED16 | 电子膨胀阀开度-U22 | 1 = 1步
237 | 192 |  | SIGNED16 | 高压压力-U22 | 1 = 0.1bar
238 | 194 |  | SIGNED16 | 送风温度-U22 | 1 = 0.1℃
239 | 196 |  | SIGNED16 | 盘管温度-U22 | 1 = 0.1℃
240 | 198 |  | SIGNED16 | 预留
241 | 200 |  | SIGNED16 | 预留
242 | 202 |  | SIGNED16 | 预留
243 | 204 |  | SIGNED16 | 预留
244 | 206 |  | SIGNED16 | 通风机电流-U11 | 1 = 0.1A
245 | 208 |  | SIGNED16 | 通风机电流-U12 | 1 = 0.1A
246 | 210 |  | SIGNED16 | 冷凝风机电流-U11 | 1 = 0.1A
247 | 212 |  | SIGNED16 | 冷凝风机电流-U12 | 1 = 0.1A
248 | 214 |  | SIGNED16 | 通风机电流-U21 | 1 = 0.1A
249 | 216 |  | SIGNED16 | 通风机电流-U22 | 1 = 0.1A
250 | 218 |  | SIGNED16 | 冷凝风机电流-U21 | 1 = 0.1A
251 | 220 |  | SIGNED16 | 冷凝风机电流-U22 | 1 = 0.1A
252 | 222 |  | SIGNED16 | 预留 | 预留
253 | 224 |  | SIGNED16 | 预留 | 预留
254 | 226 |  | SIGNED16 | 废排风机电流 | 1 = 0.1A
255 | 228 |  | SIGNED16 | 预留 | 废排单元
256 | 230 |  | SIGNED16 | 预留 | 废排单元
257 | 232 |  | UNSIGNED32 | 空调机组能耗 | 1 = 1kwh
258 | 236 |  | UNSIGNED32 | 紧急逆变器累计运行时间 | 1 = 1秒
259 | 240 |  | UNSIGNED32 | 紧急逆变器累计运行次数 | 1 = 1次
260 | 244 |  | UNSIGNED32 | 通风机累计运行时间-U1 | 1 = 1秒
261 | 248 |  | UNSIGNED32 | 预留
262 | 252 |  | UNSIGNED32 | 冷凝风机累计运行时间-U1 | 1 = 1秒
263 | 256 |  | UNSIGNED32 | 预留 | 1 = 1秒
264 | 260 |  | UNSIGNED32 | 压缩机累计运行时间-U11 | 1 = 1秒
265 | 264 |  | UNSIGNED32 | 压缩机累计运行时间-U12 | 1 = 1秒
266 | 268 |  | UNSIGNED32 | 空气净化器累计运行时间-U1 | 1 = 1秒
267 | 272 |  | UNSIGNED32 | 预留 | 1 = 1秒
268 | 276 |  | UNSIGNED32 | 新风阀开关次数-U1 | 1 = 1次
269 | 280 |  | UNSIGNED32 | 回风阀开关次数-U1 | 1 = 1次
270 | 284 |  | UNSIGNED32 | 通风机累计开关次数-U1 | 1 = 1次
271 | 288 |  | UNSIGNED32 | 预留
272 | 292 |  | UNSIGNED32 | 冷凝风机累计开关次数-U1 | 1 = 1次
273 | 296 |  | UNSIGNED32 | 预留 | 1 = 1次
274 | 300 |  | UNSIGNED32 | 压缩机累计开关次数-U11 | 1 = 1次
275 | 304 |  | UNSIGNED32 | 压缩机累计开关次数-U12 | 1 = 1次
276 | 308 |  | UNSIGNED32 | 空气净化器累计开关次数-U1 | 1 = 1次
277 | 312 |  | UNSIGNED32 | 预留 | 1 = 1次
278 | 316 |  | UNSIGNED32 | 通风机累计运行时间-U2 | 1 = 1秒
279 | 320 |  | UNSIGNED32 | 预留
280 | 324 |  | UNSIGNED32 | 冷凝风机累计运行时间-U2 | 1 = 1秒
281 | 328 |  | UNSIGNED32 | 预留 | 1 = 1秒
282 | 332 |  | UNSIGNED32 | 压缩机累计运行时间-U21 | 1 = 1秒
283 | 336 |  | UNSIGNED32 | 压缩机累计运行时间-U22 | 1 = 1秒
284 | 340 |  | UNSIGNED32 | 空气净化器累计运行时间-U2 | 1 = 1秒
285 | 344 |  | UNSIGNED32 | 预留 | 1 = 1秒
286 | 348 |  | UNSIGNED32 | 新风阀开关次数-U2 | 1 = 1次
287 | 352 |  | UNSIGNED32 | 回风阀开关次数-U2 | 1 = 1次
288 | 356 |  | UNSIGNED32 | 通风机累计开关次数-U2 | 1 = 1次
289 | 360 |  | UNSIGNED32 | 预留
290 | 364 |  | UNSIGNED32 | 冷凝风机累计开关次数-U2 | 1 = 1次
291 | 368 |  | UNSIGNED32 | 预留 | 1 = 1次
292 | 372 |  | UNSIGNED32 | 压缩机累计开关次数-U21 | 1 = 1次
293 | 376 |  | UNSIGNED32 | 压缩机累计开关次数-U22 | 1 = 1次
294 | 380 |  | UNSIGNED32 | 空气净化器累计开关次数-U2 | 1 = 1次
295 | 384 |  | UNSIGNED32 | 预留 | 1 = 1次
296 | 388 |  | UNSIGNED32 | 废排风机累计运行时间 | 1 = 1秒
297 | 392 |  | UNSIGNED32 | 废排风机累计开关次数 | 1 = 1次
298 | 396 |  | UNSIGNED32 | 废排风阀开关次数 | 1 = 1次
299 | 400 |  | UNSIGNED32 | 预留 | 废排单元
300 | 404-499 |  | UNSIGNED32 | 预留

## HVAC ->WTD (hidden)
3.7 应用数据内容
HVACx->WTD/COMID:3/4X071（X=1~6）/端口长度:400Bytes/端口周期:500ms/端口数据内容：HVAC健康管理数据
字节 偏移 | Bit No. | 大小 | 变量 性质 | 61131 Type | 数据名称 | 变量关系 | 变量范围 | 描述
0 |  | 8 | S | USINT | 平均湿度 | 1=1%
1 |  | 8
2 |  | 8 | S | UINT | PM2.5浓度高字节 | 1=1ug/m3
3 |  | 8 | S |  | PM2.5浓度低字节 | 1=1ug/m3
4 |  | 8 | S | UINT | CO2浓度高字节 | 1=1ppm
5 |  | 8 | S |  | CO2浓度低字节 | 1=1ppm
6 |  | 8 | S | USINT | 机组1通风机1电流 | 1=0.1A
7 |  | 8 | S | USINT | 机组1通风机2电流 | 1bit=0.1A
8 |  | 8 | S | USINT | 机组2通风机1电流 | 1bit=0.1A
9 |  | 8 | S | USINT | 机组2通风机2电流 | 1bit=0.1A
10 |  | 8 | S | USINT | 机组1冷凝风机1电流 | 1bit=0.1A
11 |  | 8 | S | USINT | 机组1冷凝风机2电流 | 1bit=0.1A
12 |  | 8 | S | USINT | 机组2冷凝风机1电流 | 1bit=0.1A
13 |  | 8 | S | USINT | 机组2冷凝风机2电流 | 1bit=0.1A
14 |  | 8 | S | USINT | 机组1压缩机1电流 | 1bit=0.1A
15 |  | 8 | S | USINT | 机组1压缩机2电流 | 1bit=0.1A
16 |  | 8 | S | USINT | 机组2压缩机1电流 | 1bit=0.1A
17 |  | 8 | S | USINT | 机组2压缩机2电流 | 1bit=0.1A
18 |  | 8 | S | USINT | 机组1高压压力传感器1 | 1=0.1Mpa
19 |  | 8 | S | USINT | 机组1高压压力传感器2 | 1=0.1Mpa
20 |  | 8 | S | USINT | 机组1低压压力传感器1 | 1=0.1Mpa
21 |  | 8 | S | USINT | 机组1低压压力传感器2 | 1=0.1Mpa
22 |  | 8 | S | USINT | 机组2高压压力传感器1 | 1=0.1Mpa
23 |  | 8 | S | USINT | 机组2高压压力传感器2 | 1=0.1Mpa
24 |  | 8 | S | USINT | 机组2低压压力传感器1 | 1=0.1Mpa
25 |  | 8 | S | USINT | 机组2低压压力传感器2 | 1=0.1Mpa
26 |  | 8
27 |  | 8
28 |  | 8 |  | UINT | VOC浓度H | 1=1ppb
29 |  | 8 |  |  | VOC浓度L
30 |  | 8 |  | UDINT | 机组1冷凝风机1累计工作时间HH | 1=1h
31 |  | 8 |  |  | 机组1冷凝风机1累计工作时间HL | 1=1h
32 |  | 8 |  |  | 机组1冷凝风机1累计工作时间LH | 1=1h
33 |  | 8 |  |  | 机组1冷凝风机1累计工作时间LL | 1=1h
34 |  | 8 |  | UDINT | 机组1冷凝风机2累计工作时间HH | 1=1h
35 |  | 8 |  |  | 机组1冷凝风机2累计工作时间HL | 1=1h
36 |  | 8 |  |  | 机组1冷凝风机2累计工作时间LH | 1=1h
37 |  | 8 |  |  | 机组1冷凝风机2累计工作时间LL | 1=1h
38 |  | 8 |  | UDINT | 机组2冷凝风机1累计工作时间HH | 1=1h
39 |  | 8 |  |  | 机组2冷凝风机1累计工作时间HL | 1=1h
40 |  | 8 |  |  | 机组2冷凝风机1累计工作时间LH | 1=1h
41 |  | 8 |  |  | 机组2冷凝风机1累计工作时间LL | 1=1h
42 |  | 8 |  | UDINT | 机组2冷凝风机2累计工作时间HH | 1=1h
43 |  | 8 |  |  | 机组2冷凝风机2累计工作时间HL | 1=1h
44 |  | 8 |  |  | 机组2冷凝风机2累计工作时间LH | 1=1h
45 |  | 8 |  |  | 机组2冷凝风机2累计工作时间LL | 1=1h
46 |  | 8 |  | UDINT | 机组1冷凝风机1轴承累计工作时间HH | 1=1h
47 |  | 8 |  |  | 机组1冷凝风机1轴承累计工作时间HL | 1=1h
48 |  | 8 |  |  | 机组1冷凝风机1轴承累计工作时间LH | 1=1h
49 |  | 8 |  |  | 机组1冷凝风机1轴承累计工作时间LL | 1=1h
50 |  | 8 |  | UDINT | 机组1冷凝风机2轴承累计工作时间HH | 1=1h
51 |  | 8 |  |  | 机组1冷凝风机2轴承累计工作时间HL | 1=1h
52 |  | 8 |  |  | 机组1冷凝风机2轴承累计工作时间LH | 1=1h
53 |  | 8 |  |  | 机组1冷凝风机2轴承累计工作时间LL | 1=1h
54 |  | 8 |  | UDINT | 机组2冷凝风机1轴承累计工作时间HH | 1=1h
55 |  | 8 |  |  | 机组2冷凝风机1轴承累计工作时间HL | 1=1h
56 |  | 8 |  |  | 机组2冷凝风机1轴承累计工作时间LH | 1=1h
57 |  | 8 |  |  | 机组2冷凝风机1轴承累计工作时间LL | 1=1h
58 |  | 8 |  | UDINT | 机组2冷凝风机2轴承累计工作时间HH | 1=1h
59 |  | 8 |  |  | 机组2冷凝风机2轴承累计工作时间HL | 1=1h
60 |  | 8 |  |  | 机组2冷凝风机2轴承累计工作时间LH | 1=1h
61 |  | 8 |  |  | 机组2冷凝风机2轴承累计工作时间LL | 1=1h
62 |  | 8 |  | UDINT | 机组1通风机1累计工作时间HH | 1=1h
63 |  | 8 |  |  | 机组1通风机1累计工作时间HL | 1=1h
64 |  | 8 |  |  | 机组1通风机1累计工作时间LH | 1=1h
65 |  | 8 |  |  | 机组1通风机1累计工作时间LL | 1=1h
66 |  | 8 |  | UDINT | 机组1通风机2累计工作时间HH | 1=1h
67 |  | 8 |  |  | 机组1通风机2累计工作时间HL | 1=1h
68 |  | 8 |  |  | 机组1通风机2累计工作时间LH | 1=1h
69 |  | 8 |  |  | 机组1通风机2累计工作时间LL | 1=1h
70 |  | 8 |  | UDINT | 机组2通风机1累计工作时间HH | 1=1h
71 |  | 8 |  |  | 机组2通风机1累计工作时间HL | 1=1h
72 |  | 8 |  |  | 机组2通风机1累计工作时间LH | 1=1h
73 |  | 8 |  |  | 机组2通风机1累计工作时间LL | 1=1h
74 |  | 8 |  | UDINT | 机组2通风机2累计工作时间HH | 1=1h
75 |  | 8 |  |  | 机组2通风机2累计工作时间HL | 1=1h
76 |  | 8 |  |  | 机组2通风机2累计工作时间LH | 1=1h
77 |  | 8 |  |  | 机组2通风机2累计工作时间LL | 1=1h
78 |  | 8 |  | UDINT | 机组1通风机1轴承累计工作时间HH | 1=1h
79 |  | 8 |  |  | 机组1通风机1轴承累计工作时间HL | 1=1h
80 |  | 8 |  |  | 机组1通风机1轴承累计工作时间LH | 1=1h
81 |  | 8 |  |  | 机组1通风机1轴承累计工作时间LL | 1=1h
82 |  | 8 |  | UDINT | 机组1通风机2轴承累计工作时间HH | 1=1h
83 |  | 8 |  |  | 机组1通风机2轴承累计工作时间HL | 1=1h
84 |  | 8 |  |  | 机组1通风机2轴承累计工作时间LH | 1=1h
85 |  | 8 |  |  | 机组1通风机2轴承累计工作时间LL | 1=1h
86 |  | 8 |  | UDINT | 机组2通风机1轴承累计工作时间HH | 1=1h
87 |  | 8 |  |  | 机组2通风机1轴承累计工作时间HL | 1=1h
88 |  | 8 |  |  | 机组2通风机1轴承累计工作时间LH | 1=1h
89 |  | 8 |  |  | 机组2通风机1轴承累计工作时间LL | 1=1h
90 |  | 8 |  | UDINT | 机组2通风机2轴承累计工作时间HH | 1=1h
91 |  | 8 |  |  | 机组2通风机2轴承累计工作时间HL | 1=1h
92 |  | 8 |  |  | 机组2通风机2轴承累计工作时间LH | 1=1h
93 |  | 8 |  |  | 机组2通风机2轴承累计工作时间LL | 1=1h
94 |  | 8 |  | UDINT | 机组1压缩机1累计工作时间HH | 1=1h
95 |  | 8 |  |  | 机组1压缩机1累计工作时间HL | 1=1h
96 |  | 8 |  |  | 机组1压缩机1累计工作时间LH | 1=1h
97 |  | 8 |  |  | 机组1压缩机1累计工作时间LL | 1=1h
98 |  | 8 |  | UDINT | 机组1压缩机2累计工作时间HH | 1=1h
99 |  | 8 |  |  | 机组1压缩机2累计工作时间HL | 1=1h
100 |  | 8 |  |  | 机组1压缩机2累计工作时间LH | 1=1h
101 |  | 8 |  |  | 机组1压缩机2累计工作时间LL | 1=1h
102 |  | 8 |  | UDINT | 机组2压缩机1累计工作时间HH | 1=1h
103 |  | 8 |  |  | 机组2压缩机1累计工作时间HL | 1=1h
104 |  | 8 |  |  | 机组2压缩机1累计工作时间LH | 1=1h
105 |  | 8 |  |  | 机组2压缩机1累计工作时间LL | 1=1h
106 |  | 8 |  | UDINT | 机组2压缩机2累计工作时间HH | 1=1h
107 |  | 8 |  |  | 机组2压缩机2累计工作时间HL | 1=1h
108 |  | 8 |  |  | 机组2压缩机2累计工作时间LH | 1=1h
109 |  | 8 |  |  | 机组2压缩机2累计工作时间LL | 1=1h
110 |  | 8 |  | UDINT | 机组1空气净化器1累计工作时间HH | 1=1h
111 |  | 8 |  |  | 机组1空气净化器1累计工作时间HL | 1=1h
112 |  | 8 |  |  | 机组1空气净化器1累计工作时间LH | 1=1h
113 |  | 8 |  |  | 机组1空气净化器1累计工作时间LL | 1=1h
114 |  | 8 |  | UDINT | 机组1空气净化器2累计工作时间HH | 1=1h
115 |  | 8 |  |  | 机组1空气净化器2累计工作时间HL | 1=1h
116 |  | 8 |  |  | 机组1空气净化器2累计工作时间LH | 1=1h
117 |  | 8 |  |  | 机组1空气净化器2累计工作时间LL | 1=1h
118 |  | 8 |  | UDINT | 机组2空气净化器1累计工作时间HH | 1=1h
119 |  | 8 |  |  | 机组2空气净化器1累计工作时间HL | 1=1h
120 |  | 8 |  |  | 机组2空气净化器1累计工作时间LH | 1=1h
121 |  | 8 |  |  | 机组2空气净化器1累计工作时间LL | 1=1h
122 |  | 8 |  | UDINT | 机组2空气净化器2累计工作时间HH | 1=1h
123 |  | 8 |  |  | 机组2空气净化器2累计工作时间HL | 1=1h
124 |  | 8 |  |  | 机组2空气净化器2累计工作时间LH | 1=1h
125 |  | 8 |  |  | 机组2空气净化器2累计工作时间LL | 1=1h
126 |  | 8 |  | UDINT | 机组1空气净化器灯管1累计工作时间HH | 1=1h
127 |  | 8 |  |  | 机组1空气净化器灯管1累计工作时间HL | 1=1h
128 |  | 8 |  |  | 机组1空气净化器灯管1累计工作时间LH | 1=1h
129 |  | 8 |  |  | 机组1空气净化器灯管1累计工作时间LL | 1=1h
130 |  | 8 |  | UDINT | 机组1空气净化器灯管2累计工作时间HH | 1=1h
131 |  | 8 |  |  | 机组1空气净化器灯管2累计工作时间HL | 1=1h
132 |  | 8 |  |  | 机组1空气净化器灯管2累计工作时间LH | 1=1h
133 |  | 8 |  |  | 机组1空气净化器灯管2累计工作时间LL | 1=1h
134 |  | 8 |  | UDINT | 机组2空气净化器灯管1累计工作时间HH | 1=1h
135 |  | 8 |  |  | 机组2空气净化器灯管1累计工作时间HL | 1=1h
136 |  | 8 |  |  | 机组2空气净化器灯管1累计工作时间LH | 1=1h
137 |  | 8 |  |  | 机组2空气净化器灯管1累计工作时间LL | 1=1h
138 |  | 8 |  | UDINT | 机组2空气净化器灯管2累计工作时间HH | 1=1h
139 |  | 8 |  |  | 机组2空气净化器灯管2累计工作时间HL | 1=1h
140 |  | 8 |  |  | 机组2空气净化器灯管2累计工作时间LH | 1=1h
141 |  | 8 |  |  | 机组2空气净化器灯管2累计工作时间LL | 1=1h
142 |  | 8 |  | UDINT | 机组1紧急通风接触器动作次数HH | 1=1次
143 |  | 8 |  |  | 机组1紧急通风接触器动作次数HL | 1=1次
144 |  | 8 |  |  | 机组1紧急通风接触器动作次数LH | 1=1次
145 |  | 8 |  |  | 机组1紧急通风接触器动作次数LL | 1=1次
146 |  | 8 |  | UDINT | 机组2紧急通风接触器动作次数HH | 1=1次
147 |  | 8 |  |  | 机组2紧急通风接触器动作次数HL | 1=1次
148 |  | 8 |  |  | 机组2紧急通风接触器动作次数LH | 1=1次
149 |  | 8 |  |  | 机组2紧急通风接触器动作次数LL | 1=1次
150 |  | 8 |  | UDINT | 机组1冷凝风机1接触器动作次数HH | 1=1次
151 |  | 8 |  |  | 机组1冷凝风机1接触器动作次数HL | 1=1次
152 |  | 8 |  |  | 机组1冷凝风机1接触器动作次数LH | 1=1次
153 |  | 8 |  |  | 机组1冷凝风机1接触器动作次数LL | 1=1次
154 |  | 8 |  | UDINT | 机组1冷凝风机2接触器动作次数HH | 1=1次
155 |  | 8 |  |  | 机组1冷凝风机2接触器动作次数HL | 1=1次
156 |  | 8 |  |  | 机组1冷凝风机2接触器动作次数LH | 1=1次
157 |  | 8 |  |  | 机组1冷凝风机2接触器动作次数LL | 1=1次
158 |  | 8 |  | UDINT | 机组2冷凝风机1接触器动作次数HH | 1=1次
159 |  | 8 |  |  | 机组2冷凝风机1接触器动作次数HL | 1=1次
160 |  | 8 |  |  | 机组2冷凝风机1接触器动作次数LH | 1=1次
161 |  | 8 |  |  | 机组2冷凝风机1接触器动作次数LL | 1=1次
162 |  | 8 |  | UDINT | 机组2冷凝风机2接触器动作次数HH | 1=1次
163 |  | 8 |  |  | 机组2冷凝风机2接触器动作次数HL | 1=1次
164 |  | 8 |  |  | 机组2冷凝风机2接触器动作次数LH | 1=1次
165 |  | 8 |  |  | 机组2冷凝风机2接触器动作次数LL | 1=1次
166 |  | 8 |  | UDINT | 机组1通风机接触器动作次数HH | 1=1次
167 |  | 8 |  |  | 机组1通风机接触器动作次数HL | 1=1次
168 |  | 8 |  |  | 机组1通风机接触器动作次数LH | 1=1次
169 |  | 8 |  |  | 机组1通风机接触器动作次数LL | 1=1次
170 |  | 8 |  | UDINT | 机组2通风机接触器动作次数HH | 1=1次
171 |  | 8 |  |  | 机组2通风机接触器动作次数HL | 1=1次
172 |  | 8 |  |  | 机组2通风机接触器动作次数LH | 1=1次
173 |  | 8 |  |  | 机组2通风机接触器动作次数LL | 1=1次
174 |  | 8 |  | UDINT | 机组1压缩机1接触器动作次数HH | 1=1次
175 |  | 8 |  |  | 机组1压缩机1接触器动作次数HL | 1=1次
176 |  | 8 |  |  | 机组1压缩机1接触器动作次数LH | 1=1次
177 |  | 8 |  |  | 机组1压缩机1接触器动作次数LL | 1=1次
178 |  | 8 |  | UDINT | 机组1压缩机2接触器动作次数HH | 1=1次
179 |  | 8 |  |  | 机组1压缩机2接触器动作次数HL | 1=1次
180 |  | 8 |  |  | 机组1压缩机2接触器动作次数LH | 1=1次
181 |  | 8 |  |  | 机组1压缩机2接触器动作次数LL | 1=1次
182 |  | 8 |  | UDINT | 机组2压缩机1接触器动作次数HH | 1=1次
183 |  | 8 |  |  | 机组2压缩机1接触器动作次数HL | 1=1次
184 |  | 8 |  |  | 机组2压缩机1接触器动作次数LH | 1=1次
185 |  | 8 |  |  | 机组2压缩机1接触器动作次数LL | 1=1次
186 |  | 8 |  | UDINT | 机组2压缩机2接触器动作次数HH | 1=1次
187 |  | 8 |  |  | 机组2压缩机2接触器动作次数HL | 1=1次
188 |  | 8 |  |  | 机组2压缩机2接触器动作次数LH | 1=1次
189 |  | 8 |  |  | 机组2压缩机2接触器动作次数LL | 1=1次
190 |  | 8 | S | USINT | 机组1新风阀1开度 | 1=1%，最大值100%
191 |  | 8 | S | USINT | 机组1新风阀2开度 | 1=1%，最大值100%
192 |  | 8 | S | USINT | 机组1新风阀3开度 | 1=1%，最大值100%
193 |  | 8 | S | USINT | 机组1新风阀4开度 | 1=1%，最大值100%
194 |  | 8 | S | USINT | 机组2新风阀1开度 | 1=1%，最大值100%
195 |  | 8 | S | USINT | 机组2新风阀2开度 | 1=1%，最大值100%
196 |  | 8 | S | USINT | 机组2新风阀3开度 | 1=1%，最大值100%
197 |  | 8 | S | USINT | 机组2新风阀4开度 | 1=1%，最大值100%
198 |  | 8 | S | USINT | 机组1回风阀1开度 | 1=1%，最大值100%
199 |  | 8 | S | USINT | 机组1回风阀2开度 | 1=1%，最大值100%
200 |  | 8 | S | USINT | 机组1回风阀3开度 | 1=1%，最大值100%
201 |  | 8 | S | USINT | 机组1回风阀4开度 | 1=1%，最大值100%
202 |  | 8 | S | USINT | 机组2回风阀1开度 | 1=1%，最大值100%
203 |  | 8 | S | USINT | 机组2回风阀2开度 | 1=1%，最大值100%
204 |  | 8 | S | USINT | 机组2回风阀3开度 | 1=1%，最大值100%
205 |  | 8 | S | USINT | 机组2回风阀4开度 | 1=1%，最大值100%
206 |  | 8 | S | UINT | 机组1新风温度传感器温度高字节 | 1=0.1摄氏度
207 |  | 8 | S |  | 机组1新风温度传感器温度低字节 | 1=0.1摄氏度
208 |  | 8 | S | UINT | 机组2新风温度传感器温度高字节 | 1=0.1摄氏度
209 |  | 8 | S |  | 机组2新风温度传感器温度低字节 | 1=0.1摄氏度
210 |  | 8 | S | UINT | 机组1回风温度传感器温度高字节 | 1=0.1摄氏度
211 |  | 8 | S |  | 机组1回风温度传感器温度低字节 | 1=0.1摄氏度
212 |  | 8 | S | UINT | 机组2回风温度传感器温度高字节 | 1=0.1摄氏度
213 |  | 8 | S |  | 机组2回风温度传感器温度低字节 | 1=0.1摄氏度
214 |  | 8 | S | UINT | 机组1送风温度传感器1温度高字节 | 1=0.1摄氏度
215 |  | 8 | S |  | 机组1送风温度传感器1温度低字节 | 1=0.1摄氏度
216 |  | 8 | S | UINT | 机组1送风温度传感器2温度高字节 | 1=0.1摄氏度
217 |  | 8 | S |  | 机组1送风温度传感器2温度低字节 | 1=0.1摄氏度
218 |  | 8 | S | UINT | 机组2送风温度传感器1温度高字节 | 1=0.1摄氏度
219 |  | 8 | S |  | 机组2送风温度传感器1温度低字节 | 1=0.1摄氏度
220 |  | 8 | S | UINT | 机组2送风温度传感器2温度高字节 | 1=0.1摄氏度
221 |  | 8 | S |  | 机组2送风温度传感器2温度低字节 | 1=0.1摄氏度
222 |  | 8 | S | UINT | 客室温度传感器1温度高字节 | 1=0.1摄氏度
223 |  | 8 | S |  | 客室温度传感器1温度低字节 | 1=0.1摄氏度
224 |  | 8 | S | UINT | 客室温度传感器2温度高字节 | 1=0.1摄氏度
225 |  | 8 | S |  | 客室温度传感器2温度低字节 | 1=0.1摄氏度
226 |  | 8 |  | UDINT | 机组1能耗HH | 1=0.1kwh
227 |  | 8 |  |  | 机组1能耗HL | 1=0.1kwh
228 |  | 8 |  |  | 机组1能耗LH | 1=0.1kwh
229 |  | 8 |  |  | 机组1能耗LL | 1=0.1kwh
230 |  | 8 |  | UDINT | 机组2能耗HH | 1=0.1kwh
231 |  | 8 |  |  | 机组2能耗HL | 1=0.1kwh
232 |  | 8 |  |  | 机组2能耗LH | 1=0.1kwh
233 |  | 8 |  |  | 机组2能耗LL | 1=0.1kwh
234 |  | 8
235 |  | 8
236 |  | 8
237 |  | 8
238 |  | 8
239 |  | 8
240 |  | 8
241 |  | 8
242 |  | 8
243 |  | 8
244 |  | 8
245 |  | 8
246 |  | 8
247 |  | 8
248 |  | 8
249 |  | 8
250 |  | 8
251 |  | 8
252 |  | 8
253 |  | 8
254 |  | 8
255 |  | 8
256 |  | 8
257 |  | 8
258 |  | 8
259 |  | 8
260 |  | 8
261 |  | 8
262 |  | 8
263 |  | 8
264 |  | 8
265 |  | 8
266 |  | 8
267 |  | 8
268 |  | 8
269 |  | 8
270 |  | 8
271 |  | 8
272 |  | 8
273 |  | 8
274 |  | 8
275 |  | 8
276 |  | 8
277 |  | 8
278 |  | 8
279 |  | 8
280 |  | 8
281 |  | 8
282 |  | 8
283 |  | 8
284 |  | 8
285 |  | 8
286 |  | 8
287 |  | 8
288 |  | 8
289 |  | 8
290 |  | 8
291 |  | 8
292 |  | 8
293 |  | 8
294 |  | 8
295 |  | 8
296 |  | 8
297 |  | 8
298 |  | 8
299 |  | 8
300 |  | 8
301 |  | 8
302 |  | 8
303 |  | 8
304 |  | 8
305 |  | 8
306 |  | 8
307 |  | 8
308 |  | 8
309 |  | 8
310 |  | 8
311 |  | 8
312 |  | 8
313 |  | 8
314 |  | 8
315 |  | 8
316 |  | 8
317 |  | 8
318 |  | 8
319 |  | 8
320 |  | 8
321 |  | 8
322 |  | 8
323 |  | 8
324 |  | 8
325 |  | 8
326 |  | 8
327 |  | 8
328 |  | 8
329 |  | 8
330 |  | 8
331 |  | 8
332 |  | 8
333 |  | 8
334 |  | 8
335 |  | 8
336 |  | 8
337 |  | 8
338 |  | 8
339 |  | 8
340 |  | 8
341 |  | 8
342 |  | 8
343 |  | 8
344 |  | 8
345 |  | 8
346 |  | 8
347 |  | 8
348 |  | 8
349 |  | 8
350 |  | 8
351 |  | 8
352 |  | 8
353 |  | 8
354 |  | 8
355 |  | 8
356 |  | 8
357 |  | 8
358 |  | 8
359 |  | 8
360 |  | 8
361 |  | 8
362 |  | 8
363 |  | 8
364 |  | 8
365 |  | 8
366 |  | 8
367 |  | 8
368 |  | 8
369 |  | 8
370 |  | 8
371 |  | 8
372 |  | 8
373 |  | 8
374 |  | 8
375 |  | 8
376 |  | 8
377 |  | 8
378 |  | 8
379 |  | 8
380 |  | 8
381 |  | 8
382 |  | 8
383 |  | 8
384 |  | 8
385 |  | 8
386 |  | 8
387 |  | 8
388 |  | 8
389 |  | 8
390 |  | 8
391 |  | 8
392 |  | 8
393 |  | 8
394 |  | 8
395 |  | 8
396 |  | 8
397 |  | 8
398 |  | 8
399 |  | 8